## Строительство двух КЛ-6кВ Энерг
Приложение № 3
Утверждено приказом Минстроя РФ № 421/пр от 4 августа 2020 г. в редакции приказа № 557/пр от 7 июля 2022 г.
СОГЛАСОВАНО: | [10 empty] | УТВЕРЖДАЮ:
"____" ________________ 2026 года | [10 empty] | "____" ________________ 2026 года | [5 empty] | "____" ________________ 2026 года | "____" ________________ 2026 года
Наименование программного продукта |  |  |  |  | ГРАНД-Смета, версия 2026.1
Наименование редакции сметных нормативов |  |  |  |  | Приказ Минстроя России от 30.12.2021 № 1046/пр; Приказ Минстроя России от 04.08.2020 № 421/пр; Приказ Минстроя России от 21.12.2020 № 812/пр; Приказ Минстроя России от 11.12.2020 № 774/пр; Приказ Минстроя России от 02.08.2023 № 551/пр; Приказ Минстроя России от 14.11.2023 № 817/пр; Приказ Минстроя России от 16.02.2024 № 102/пр; Приказ Минстроя России от 13.05.2024 №323/пр; Приказ Минстроя России от 09.08.2024 №524/пр; Приказ Минстроя России от 07.11.2024 №747/пр; Приказ Минстроя России от 23.01.2025 №30/пр; Приказ Минстроя России от 07.02.2025 №69/пр; Приказ Минстроя России от 19.05.2025 №299/пр; Приказ Минстроя России от 14.08.2025 №490/пр; Приказ Минстроя России от 12.11.2025 №696/пр; Приказ Минстроя России от 17.02.2026 №91/пр | [13 empty] | Наименование редакции сметных нормативов | Приказ Минстроя России от 30.12.2021 № 1046/пр; Приказ Минстроя России от 04.08.2020 № 421/пр; Приказ Минстроя России от 21.12.2020 № 812/пр; Приказ Минстроя России от 11.12.2020 № 774/пр; Приказ Минстроя России от 02.08.2023 № 551/пр; Приказ Минстроя России от 14.11.2023 № 817/пр; Приказ Минстроя России от 16.02.2024 № 102/пр; Приказ Минстроя России от 13.05.2024 №323/пр; Приказ Минстроя России от 09.08.2024 №524/пр; Приказ Минстроя России от 07.11.2024 №747/пр; Приказ Минстроя России от 23.01.2025 №30/пр; Приказ Минстроя России от 07.02.2025 №69/пр; Приказ Минстроя России от 19.05.2025 №299/пр; Приказ Минстроя России от 14.08.2025 №490/пр; Приказ Минстроя России от 12.11.2025 №696/пр; Приказ Минстроя России от 17.02.2026 №91/пр
Реквизиты приказа Минстроя России об утверждении дополнений и изменений к сметным нормативам |  |  |  |  | Приказ Минстроя России от 18 мая 2022 г. № 378/пр, Приказ Минстроя России от 26 августа 2022 г. № 703/пр, Приказ Минстроя России от 26 октября 2022 г. № 905/пр, Приказ Минстроя России от 27 декабря 2022 г. № 1133/пр, Приказ Минстроя России от 10 февраля 2023 г. № 84/пр, Приказ Минстроя России от 11.05.2023 №335/пр; Приказ Минстроя России от 07.07.2022 № 557/пр; Приказ Минстроя России от 02.09.2021 № 636/пр, Приказ Минстроя России от 26.07.2022 № 611/пр; Приказ Минстроя России от 22.04.2022 № 317/пр; Приказ Минстроя России от 02.08.2023 № 551/пр; Приказ Минстроя России от 14.11.2023 № 817/пр; Приказ Минстроя России от 30.01.2024 № 55/пр; Приказ Минстроя России от 16.02.2024 № 102/пр; Приказ Минстроя России от 13.05.2024 №323/пр; Приказ Минстроя России от 09.08.2024 №524/пр; Приказ Минстроя России от 07.11.2024 №747/пр; Приказ Минстроя России от 23.01.2025 №30/пр; Приказ Минстроя России от 07.02.2025 №69/пр; Приказ Минстроя России от 19.05.2025 №299/пр; Приказ Минстроя России от 14.08.2025 №490/пр; Приказ Минстроя России от 12.11.2025 №696/пр; Приказ Минстроя России от 17.02.2026 №91/пр | [15 empty] | Реквизиты приказа Минстроя России об утверждении дополнений и изменений к сметным нормативам | Приказ Минстроя России от 18 мая 2022 г. № 378/пр, Приказ Минстроя России от 26 августа 2022 г. № 703/пр, Приказ Минстроя России от 26 октября 2022 г. № 905/пр, Приказ Минстроя России от 27 декабря 2022 г. № 1133/пр, Приказ Минстроя России от 10 февраля 2023 г. № 84/пр, Приказ Минстроя России от 11.05.2023 №335/пр; Приказ Минстроя России от 07.07.2022 № 557/пр; Приказ Минстроя России от 02.09.2021 № 636/пр, Приказ Минстроя России от 26.07.2022 № 611/пр; Приказ Минстроя России от 22.04.2022 № 317/пр; Приказ Минстроя России от 02.08.2023 № 551/пр; Приказ Минстроя России от 14.11.2023 № 817/пр; Приказ Минстроя России от 30.01.2024 № 55/пр; Приказ Минстроя России от 16.02.2024 № 102/пр; Приказ Минстроя России от 13.05.2024 №323/пр; Приказ Минстроя России от 09.08.2024 №524/пр; Приказ Минстроя России от 07.11.2024 №747/пр; Приказ Минстроя России от 23.01.2025 №30/пр; Приказ Минстроя России от 07.02.2025 №69/пр; Приказ Минстроя России от 19.05.2025 №299/пр; Приказ Минстроя России от 14.08.2025 №490/пр; Приказ Минстроя России от 12.11.2025 №696/пр; Приказ Минстроя России от 17.02.2026 №91/пр
Реквизиты письма Минстроя России об индексах изменения сметной стоимости строительства, включаемые в федеральный реестр сметных нормативов и размещаемые в федеральной государственной информационной системе ценообразования в строительстве, подготовленного в соответствии пунктом 85 Методики расчета индексов изменения сметной стоимости строительства, утвержденной приказом Министерства строительства и жилищно-коммунального хозяйства Российской Федерации от 5 июня 2019 г. № 326/пр¹ |  |  |  |  | Письмо Минстроя России от 25.02.2026 № 9859-ИФ/09 | [9 empty] | Реквизиты письма Минстроя России об индексах изменения сметной стоимости строительства, включаемые в федеральный реестр сметных нормативов и размещаемые в федеральной государственной информационной системе ценообразования в строительстве, подготовленного в соответствии пунктом 85 Методики расчета индексов изменения сметной стоимости строительства, утвержденной приказом Министерства строительства и жилищно-коммунального хозяйства Российской Федерации от 5 июня 2019 г. № 326/пр¹ | Письмо Минстроя России от 25.02.2026 № 9859-ИФ/09 | [6 empty] | Реквизиты письма Минстроя России об индексах изменения сметной стоимости строительства, включаемые в федеральный реестр сметных нормативов и размещаемые в федеральной государственной информационной системе ценообразования в строительстве, подготовленного в соответствии пунктом 85 Методики расчета индексов изменения сметной стоимости строительства, утвержденной приказом Министерства строительства и жилищно-коммунального хозяйства Российской Федерации от 5 июня 2019 г. № 326/пр¹ | Письмо Минстроя России от 25.02.2026 № 9859-ИФ/09
Реквизиты нормативного правового акта об утверждении оплаты труда, утверждаемый в соответствии с пунктом 22(1) Правилами мониторинга цен, утвержденными постановлением Правительства Российской Федерации от 23 декабря 2016 г. № 1452 |  |  |  |  | Приказ Министерства строительства Хабаровского края от 25.04.2025 № 5 | [9 empty] | Реквизиты нормативного правового акта об утверждении оплаты труда, утверждаемый в соответствии с пунктом 22(1) Правилами мониторинга цен, утвержденными постановлением Правительства Российской Федерации от 23 декабря 2016 г. № 1452 | Приказ Министерства строительства Хабаровского края от 25.04.2025 № 5 | [8 empty] | Реквизиты нормативного правового акта об утверждении оплаты труда, утверждаемый в соответствии с пунктом 22(1) Правилами мониторинга цен, утвержденными постановлением Правительства Российской Федерации от 23 декабря 2016 г. № 1452 | Приказ Министерства строительства Хабаровского края от 25.04.2025 № 5
Обоснование принятых текущих цен на строительные ресурсы | [26 empty] | Обоснование принятых текущих цен на строительные ресурсы
Наименование субъекта Российской Федерации |  |  |  |  | 27. Хабаровский край | [10 empty] | 27. Хабаровский край | [11 empty] | Наименование субъекта Российской Федерации | 27. Хабаровский край
Наименование зоны субъекта Российской Федерации |  |  |  |  | Хабаровский край (1 зона) | [10 empty] | Хабаровский край (1 зона) | [13 empty] | Наименование зоны субъекта Российской Федерации | Хабаровский край (1 зона)
(наименование стройки)
(наименование объекта капитального строительства)
ЛОКАЛЬНЫЙ СМЕТНЫЙ РАСЧЕТ (СМЕТА) №
Строительство двух КЛ-6кВ Энергомаш | [31 empty] | Строительство двух КЛ-6кВ Энергомаш
(наименование работ и затрат)
Составлен | ресурсно-индексным | методом
Основание
(проектная и (или) иная техническая документация)
Составлен(а) в текущем уровне цен |  | I квартал 2026 года | [30 empty] | I квартал 2026 года
Сметная стоимость |  |  | 62917.38 | тыс.руб.
в том числе:
| строительных работ |  | 47033.21 | тыс.руб. |  |  |  |  | Средства на оплату труда рабочих |  |  |  | 3697.6 | тыс.руб.
| монтажных работ |  | 1877.09 | тыс.руб. |  |  |  |  | Средства на оплату труда машинистов |  |  |  | 4187.09 | тыс.руб.
| оборудования |  | 0 | тыс.руб. |  |  |  |  | Нормативные затраты труда рабочих |  |  |  | 5704.74 | чел.-ч.
| прочих затрат |  | 21.83 | тыс.руб. |  |  |  |  | Нормативные затраты труда машинистов |  |  |  | 5488.99 | чел.-ч.
№ п/п | Обоснование | Наименование работ и затрат |  |  |  | Единица измерения | Количество |  |  | Сметная стоимость, руб.
[7 empty] | на единицу измерения | коэффициенты | всего с учетом коэффициентов | на единицу измерения в базисном уровне цен | индекс | на единицу измерения в текущем уровне цен | коэффициенты | всего в текущем уровне цен
1 | 2 | 3 |  |  |  | 4 | 5 | 6 | 7 | 8 | 9 | 10 | 11 | 12
Раздел 1. Стартовый и приемный котлован | [33 empty] | Раздел 1. Стартовый и приемный котлован
1 | ГЭСН01-01-009-09 | Разработка грунта в траншеях экскаватором «обратная лопата» с ковшом вместимостью 0,65 (0,5-1) м3, группа грунтов: 3 |  |  |  | 4: 1000 м3; 5: 0.03; 6: 1; 7: 0.03 | [20 empty] | Разработка грунта в траншеях экскаватором «обратная лопата» с ковшом вместимостью 0,65 (0,5-1) м3, группа грунтов: 3
|  | Объем=(2*15) / 1000 | [33 empty] | Объем=(2*15) / 1000
|  | Всего по позиции |  |  |  | 10: 162049.33; 12: 4861.48 | [22 empty] | Всего по позиции
2 | ГЭСН01-02-055-03 | Разработка грунта вручную с креплениями в траншеях шириной до 2 м, глубиной: до 2 м, группа грунтов 3 |  |  |  | 4: 100 м3; 5: 0.15; 6: 1; 7: 0.15 | [20 empty] | Разработка грунта вручную с креплениями в траншеях шириной до 2 м, глубиной: до 2 м, группа грунтов 3
|  | Объем=(2*15*0,5) / 100 | [33 empty] | Объем=(2*15*0,5) / 100
|  | Всего по позиции |  |  |  | 10: 466175.73; 12: 69926.36 | [22 empty] | Всего по позиции
3 | ГЭСН01-01-033-02 | Засыпка траншей и котлованов с перемещением грунта до 5 м бульдозерами мощностью: 59 кВт (80 л.с.), группа грунтов 2 |  |  |  | 4: 1000 м3; 5: 0.045; 6: 1; 7: 0.045 | [20 empty] | Засыпка траншей и котлованов с перемещением грунта до 5 м бульдозерами мощностью: 59 кВт (80 л.с.), группа грунтов 2
|  | Объем=(2*15+2*15*0,5) / 1000 | [33 empty] | Объем=(2*15+2*15*0,5) / 1000
|  | Всего по позиции |  |  |  | 10: 34346; 12: 1545.57 | [22 empty] | Всего по позиции
4 | ГЭСН04-01-074-01 | Монтаж машины горизонтального бурения прессово-шнекового типа РВА |  |  |  | 4: шт; 5: 15; 6: 1; 7: 15 | [20 empty] | Монтаж машины горизонтального бурения прессово-шнекового типа РВА
|  | Всего по позиции |  |  |  | 10: 87091.39; 12: 1306370.81 | [22 empty] | Всего по позиции
5 | ГЭСН04-01-075-01 | Демонтаж машины горизонтального бурения прессово-шнекового типа РВА |  |  |  | 4: шт; 5: 15; 6: 1; 7: 15 | [20 empty] | Демонтаж машины горизонтального бурения прессово-шнекового типа РВА
|  | Всего по позиции |  |  |  | 10: 47935.43; 12: 719031.4 | [22 empty] | Всего по позиции
6 | ГЭСН04-01-085-01 | Устройство закрытого подземного перехода методом ГНБ с поэтапным расширением скважины для полиэтиленовых труб в грунтах I-III группы установками с тяговым усилием 20 тс (200 кН): для труб Dу=110 мм длиной до 400 м |  |  |  | 4: м; 5: 2400; 6: 1; 7: 2400 | [20 empty] | Устройство закрытого подземного перехода методом ГНБ с поэтапным расширением скважины для полиэтиленовых труб в грунтах I-III группы установками с тяговым усилием 20 тс (200 кН): для труб Dу=110 мм длиной до 400 м
|  | Объем=1200*2 | [33 empty] | Объем=1200*2
|  | Всего по позиции |  |  |  | 10: 12889.25; 12: 30934199.16 | [22 empty] | Всего по позиции
7 | ФСБЦ-01.4.03.01-0009 | Порошок (глинопорошок) бентонитовый для приготовления буровых растворов, выход раствора 20,0-23,0 м3/т |  |  |  | т | 19.44 | 1 | 19.44 | 16456.73 | 1.49 | 24520.53 |  | 476679.1 | [20 empty] | Порошок (глинопорошок) бентонитовый для приготовления буровых растворов, выход раствора 20,0-23,0 м3/т
|  | Всего по позиции |  |  |  | 12: 476679.1 | [22 empty] | Всего по позиции
8 | ФСБЦ-01.4.03.03-0011 | Добавка порошкообразная на основе полиакриламида для обеспечения устойчивости грунтов глинистых, понижения трения и увеличения вязкости буровых растворов, массовая доля основного вещества в сухом состояние не менее 90 %, термостойкость +175 °C, плотность 1,25-1,45 г/см3 |  |  |  | т | 1.08 | 1 | 1.08 | 409055.47 | 1.23 | 503138.23 |  | 543389.29 | [20 empty] | Добавка порошкообразная на основе полиакриламида для обеспечения устойчивости грунтов глинистых, понижения трения и увеличения вязкости буровых растворов, массовая доля основного вещества в сухом состояние не менее 90 %, термостойкость +175 °C, плотность 1,25-1,45 г/см3
|  | Всего по позиции |  |  |  | 12: 543389.29 | [22 empty] | Всего по позиции
9 | ГЭСН24-02-001-03 | Сварка «встык» полиэтиленовых труб нагревательным элементом: при ручном управлении процессом сварки, диаметр труб 160 мм |  |  |  | 4: соединение; 5: 102; 6: 1; 7: 102 | [20 empty] | Сварка «встык» полиэтиленовых труб нагревательным элементом: при ручном управлении процессом сварки, диаметр труб 160 мм
|  | Всего по позиции |  |  |  | 10: 2359.24; 12: 240642.07 | [22 empty] | Всего по позиции
10 | прайс-лист | Труба 110 SDR |  |  |  | м | 2400 | 1 | 2400 |  |  | 1200 |  | 2880000 | [20 empty] | Труба 110 SDR
|  | Всего по позиции |  |  |  | 12: 2880000 | [22 empty] | Всего по позиции
прокладка кабеля | [37 empty] | прокладка кабеля
11 | ГЭСНм08-02-148-04 | Кабель до 35 кВ в проложенных трубах, блоках и коробах, масса 1 м кабеля: до 6 кг |  |  |  | 4: 100 м; 5: 24.5; 6: 1; 7: 24.5 | [20 empty] | Кабель до 35 кВ в проложенных трубах, блоках и коробах, масса 1 м кабеля: до 6 кг
|  | Объем=2450 / 100 | [33 empty] | Объем=2450 / 100
|  | Всего по позиции |  |  |  | 10: 49762.3; 12: 1219176.3 | [22 empty] | Всего по позиции
12 | прайс-лист | ААБл10 3х240 |  |  |  | м | 2400 | 1 | 2400 |  |  | 3278.69 |  | 7868856 | [20 empty] | ААБл10 3х240
|  | Всего по позиции |  |  |  | 12: 7868856 | [22 empty] | Всего по позиции
13 | ГЭСНм08-02-167-10 | Муфта соединительная эпоксидная для 3-4-жильного кабеля напряжением: до 10 кВ, сечение жил до 240 мм2 |  |  |  | 4: шт; 5: 26; 6: 1; 7: 26 | [20 empty] | Муфта соединительная эпоксидная для 3-4-жильного кабеля напряжением: до 10 кВ, сечение жил до 240 мм2
|  | Всего по позиции |  |  |  | 10: 24276.3; 12: 631183.87 | [22 empty] | Всего по позиции
14 | прайс-лист | Муфта соединительная 3СТПп-10-150/240 |  |  |  | шт | 26 | 1 | 26 |  |  | 14303.28 |  | 371885.28 | [20 empty] | Муфта соединительная 3СТПп-10-150/240
|  | Всего по позиции |  |  |  | 12: 371885.28 | [22 empty] | Всего по позиции
15 | ГЭСНм08-02-159-09 | Заделка концевая в резиновой перчатке для 3-5-жильного кабеля напряжением: до 10 кВ, сечение одной жилы до 240 мм2 |  |  |  | 4: шт; 5: 4; 6: 1; 7: 4 | [20 empty] | Заделка концевая в резиновой перчатке для 3-5-жильного кабеля напряжением: до 10 кВ, сечение одной жилы до 240 мм2
|  | Всего по позиции |  |  |  | 10: 6061; 12: 24244 | [22 empty] | Всего по позиции
16 | прайс-лист | Муфта концевая 3КНтп-10-150/240 |  |  |  | шт | 4 | 1 | 4 |  |  | 8196.72 |  | 32786.88 | [20 empty] | Муфта концевая 3КНтп-10-150/240
|  | Всего по позиции |  |  |  | 12: 32786.88 | [22 empty] | Всего по позиции
17 | ГЭСНм08-02-144-07 | Присоединение к зажимам жил проводов или кабелей сечением: до 240 мм2 |  |  |  | 4: 100 шт; 5: 0.04; 6: 1; 7: 0.04 | [20 empty] | Присоединение к зажимам жил проводов или кабелей сечением: до 240 мм2
|  | Объем=4 / 100 | [33 empty] | Объем=4 / 100
|  | Всего по позиции |  |  |  | 10: 62182.5; 12: 2487.3 | [22 empty] | Всего по позиции
18 | ГЭСНп01-12-027-01 | Испытание кабеля силового длиной до 500 м напряжением: до 10 кВ |  |  |  | 4: испытание; 5: 2; 6: 1; 7: 2 | [20 empty] | Испытание кабеля силового длиной до 500 м напряжением: до 10 кВ
|  | Всего по позиции |  |  |  | 10: 10913.41; 12: 21826.81 | [22 empty] | Всего по позиции
|  | Итоги по разделу 1 Стартовый и приемный котлован : | [36 empty] | Итоги по разделу 1 Стартовый и приемный котлован :
|  | Всего прямые затраты (справочно) |  |  |  | 12: 35685268.85 | [25 empty] | Всего прямые затраты (справочно)
|  | в том числе: | [37 empty] | в том числе:
|  | Оплата труда рабочих |  |  |  | 12: 3566892.19 | [25 empty] | Оплата труда рабочих
|  | Эксплуатация машин |  |  |  | 12: 15606239.09 | [25 empty] | Эксплуатация машин
|  | Оплата труда машинистов (Отм) |  |  |  | 12: 4157673.21 | [25 empty] | Оплата труда машинистов (Отм)
|  | Материалы |  |  |  | 12: 12354464.36 | [25 empty] | Материалы
|  | Строительные работы |  |  |  | 12: 45450173.4 | [25 empty] | Строительные работы
|  | в том числе: | [37 empty] | в том числе:
|  | оплата труда |  |  |  | 12: 2844488.1 | [25 empty] | оплата труда
|  | эксплуатация машин и механизмов |  |  |  | 12: 15583472.97 | [25 empty] | эксплуатация машин и механизмов
|  | оплата труда машинистов (Отм) |  |  |  | 12: 4146792.82 | [25 empty] | оплата труда машинистов (Отм)
|  | материалы |  |  |  | 12: 12292908.09 | [25 empty] | материалы
|  | накладные расходы |  |  |  | 12: 7414330.42 | [25 empty] | накладные расходы
|  | сметная прибыль |  |  |  | 12: 3168181 | [25 empty] | сметная прибыль
|  | Монтажные работы |  |  |  | 12: 1877091.47 | [25 empty] | Монтажные работы
|  | в том числе: | [37 empty] | в том числе:
|  | оплата труда |  |  |  | 12: 712010.37 | [25 empty] | оплата труда
|  | эксплуатация машин и механизмов |  |  |  | 12: 22766.12 | [25 empty] | эксплуатация машин и механизмов
|  | оплата труда машинистов (Отм) |  |  |  | 12: 10880.39 | [25 empty] | оплата труда машинистов (Отм)
|  | материалы |  |  |  | 12: 61556.27 | [25 empty] | материалы
|  | накладные расходы |  |  |  | 12: 701204.04 | [25 empty] | накладные расходы
|  | сметная прибыль |  |  |  | 12: 368674.28 | [25 empty] | сметная прибыль
|  | Прочие затраты |  |  |  | 12: 21826.81 | [25 empty] | Прочие затраты
|  | Пусконаладочные работы |  |  |  | 12: 21826.81 | [25 empty] | Пусконаладочные работы
|  | в том числе: | [37 empty] | в том числе:
|  | оплата труда |  |  |  | 12: 10393.72 | [25 empty] | оплата труда
|  | накладные расходы |  |  |  | 12: 7691.35 | [25 empty] | накладные расходы
|  | сметная прибыль |  |  |  | 12: 3741.74 | [25 empty] | сметная прибыль
|  | Всего ФОТ (справочно) |  |  |  | 12: 7724565.4 | [25 empty] | Всего ФОТ (справочно)
|  | Всего накладные расходы (справочно) |  |  |  | 12: 8123225.81 | [25 empty] | Всего накладные расходы (справочно)
|  | Всего сметная прибыль (справочно) |  |  |  | 12: 3540597.02 | [25 empty] | Всего сметная прибыль (справочно)
|  | Всего по разделу 1 Стартовый и приемный котлован |  |  |  | 12: 47349091.68 | [26 empty] | Всего по разделу 1 Стартовый и приемный котлован
|  | справочно: | [37 empty] | справочно:
|  | Затраты труда рабочих |  |  |  | 7: 5425,1451 | [27 empty] | Затраты труда рабочих
|  | Затраты труда машинистов |  |  |  | 7: 5444,378145 | [27 empty] | Затраты труда машинистов
|  | ПНР "вхолостую" |  |  |  | 12: 17461.45 | [28 empty] | ПНР "вхолостую"
|  | в том числе: | [37 empty] | в том числе:
| 421/пр_2020_прил.8_п.1_гр.6 | Электротехнические устройства |  |  |  | 4: %; 7: 80; 12: 17461.45 | [29 empty] | Электротехнические устройства
|  | ПНР "под нагрузкой" |  |  |  | 12: 4365.36 | [28 empty] | ПНР "под нагрузкой"
|  | в том числе: | [37 empty] | в том числе:
| 421/пр_2020_прил.8_п.1_гр.7 | Электротехнические устройства |  |  |  | 4: %; 7: 20; 12: 4365.36 | [29 empty] | Электротехнические устройства
Раздел 2. Восстановление нарушенного благоустройства (асфальт внутридворовые дороги и проезды) | [33 empty] | Раздел 2. Восстановление нарушенного благоустройства (асфальт внутридворовые дороги и проезды)
Подготовительные строительные работы | [37 empty] | Подготовительные строительные работы
19 | ГЭСНр68-02-004-04 | Разборка покрытий и оснований: асфальтобетонных с помощью молотков отбойных |  |  |  | 4: 100 м3; 5: 0.45; 6: 1; 7: 0.45 | [20 empty] | Разборка покрытий и оснований: асфальтобетонных с помощью молотков отбойных
|  | Объем=(300*0,15) / 100 | [33 empty] | Объем=(300*0,15) / 100
|  | Всего по позиции |  |  |  | 10: 361105.33; 12: 162497.4 | [22 empty] | Всего по позиции
20 | ГЭСНр68-02-004-02 | Разборка покрытий и оснований: щебеночных |  |  |  | 4: 100 м3; 5: 0.6; 6: 1; 7: 0.6 | [20 empty] | Разборка покрытий и оснований: щебеночных
|  | Объем=(300*0,2) / 100 | [33 empty] | Объем=(300*0,2) / 100
|  | Всего по позиции |  |  |  | 10: 33514.87; 12: 20108.92 | [22 empty] | Всего по позиции
21 | 47-1 | Погрузка в автотранспортное средство: мусор строительный с погрузкой вручную |  |  |  | т | 178.5 | 1 | 178.5 |  |  | 1260.54 | 1.35 | 303758.63 | [20 empty] | Погрузка в автотранспортное средство: мусор строительный с погрузкой вручную
|  | Объем=(45+60)*1,7 | [33 empty] | Объем=(45+60)*1,7
|  | Всего по позиции |  |  |  | 12: 303758.63 | [22 empty] | Всего по позиции
22 | 01-20-1-01-0030 | Перевозка грузов I класса автомобилями бортовыми грузоподъемностью до 20 т по дорогам с усовершенствованным (асфальтобетонным, цементобетонным, железобетонным, обработанным органическим вяжущим) дорожным покрытием на расстояние 30 км |  |  |  | т | 178.5 | 1 | 178.5 |  |  | 545.17 |  | 97312.85 | [20 empty] | Перевозка грузов I класса автомобилями бортовыми грузоподъемностью до 20 т по дорогам с усовершенствованным (асфальтобетонным, цементобетонным, железобетонным, обработанным органическим вяжущим) дорожным покрытием на расстояние 30 км
|  | Объем=(45+60)*1,7 | [33 empty] | Объем=(45+60)*1,7
|  | Всего по позиции |  |  |  | 12: 97312.85 | [22 empty] | Всего по позиции
Устройство дорожного покрытия | [37 empty] | Устройство дорожного покрытия
23 | ГЭСН27-04-003-06 | Устройство оснований и покрытий из песчано-гравийных или щебеночно-песчаных смесей: непрерывной гранулометрии С-4 и С-6, двухслойных нижний слой толщиной 15 см |  |  |  | 4: 1000 м2; 5: 0.3; 6: 1; 7: 0.3 | [20 empty] | Устройство оснований и покрытий из песчано-гравийных или щебеночно-песчаных смесей: непрерывной гранулометрии С-4 и С-6, двухслойных нижний слой толщиной 15 см
|  | Объем=300 / 1000 | [33 empty] | Объем=300 / 1000
|  | Всего по позиции |  |  |  | 10: 161199.6; 12: 48359.88 | [22 empty] | Всего по позиции
24 | ФСБЦ-02.2.04.04-0121 | Смесь щебеночно-песчаная готовая, щебень из плотных горных пород М 800, номер смеси С4, размер зерен 0-80 мм |  |  |  | м3 | 45 | 1 | 45 | 1827.45 | 0.76 | 1388.86 |  | 62498.7 | [20 empty] | Смесь щебеночно-песчаная готовая, щебень из плотных горных пород М 800, номер смеси С4, размер зерен 0-80 мм
|  | Объем=300*0,15 | [33 empty] | Объем=300*0,15
|  | Всего по позиции |  |  |  | 12: 62498.7 | [22 empty] | Всего по позиции
25 | ГЭСН27-06-039-01 | Одновременное устройство двухслойного асфальтобетонного покрытия асфальтоукладочным комплексом с толщиной верхнего слоя из щебеночно-мастичной асфальтобетонной смеси 2,5 см и нижнего слоя из горячей асфальтобетонной смеси толщиной 7 см |  |  |  | 4: 1000 м2; 5: 0.3; 6: 1; 7: 0.3 | [20 empty] | Одновременное устройство двухслойного асфальтобетонного покрытия асфальтоукладочным комплексом с толщиной верхнего слоя из щебеночно-мастичной асфальтобетонной смеси 2,5 см и нижнего слоя из горячей асфальтобетонной смеси толщиной 7 см
|  | Объем=300 / 1000 | [33 empty] | Объем=300 / 1000
|  | Всего по позиции |  |  |  | 10: 261968.07; 12: 78590.42 | [22 empty] | Всего по позиции
26 | ФСБЦ-01.2.03.03-0014 | Мастика битумная кровельная горячая МБКГ-55, МБКГ-65, МБКГ-75, МБКГ-85 |  |  |  | т | 0.016479 | 1 | 0.016479 | 31491.91 | 2.24 | 70541.88 |  | 1162.46 | [20 empty] | Мастика битумная кровельная горячая МБКГ-55, МБКГ-65, МБКГ-75, МБКГ-85
|  | Всего по позиции |  |  |  | 12: 1162.46 | [22 empty] | Всего по позиции
27 | ФСБЦ-04.2.01.01-0047 | Смеси асфальтобетонные плотные мелкозернистые, тип А, марка II |  |  |  | т | 52.275 | 1 | 52.275 | 3713.62 | 1.7 | 6313.15 |  | 330019.92 | [20 empty] | Смеси асфальтобетонные плотные мелкозернистые, тип А, марка II
|  | Всего по позиции |  |  |  | 12: 330019.92 | [22 empty] | Всего по позиции
28 | ФСБЦ-04.2.03.01-0006 | Смеси асфальтобетонные щебеночно-мастичные ЩМА-11 |  |  |  | т | 20.022 | 1 | 20.022 | 5849.66 | 1.42 | 8306.52 |  | 166313.14 | [20 empty] | Смеси асфальтобетонные щебеночно-мастичные ЩМА-11
|  | Всего по позиции |  |  |  | 12: 166313.14 | [22 empty] | Всего по позиции
Устройсто бордюрного камня | [37 empty] | Устройсто бордюрного камня
29 | ГЭСН27-02-010-01 | Установка бортовых камней бетонных: при цементобетонных покрытиях — |  |  |  | 4: 100 м; 5: 0.38; 6: 1; 7: 0.38 | [20 empty] | Установка бортовых камней бетонных: при цементобетонных покрытиях —
|  | Объем=38 / 100 | [33 empty] | Объем=38 / 100
|  | Всего по позиции |  |  |  | 10: 208130.21; 12: 79089.48 | [22 empty] | Всего по позиции
30 | ФСБЦ-05.2.03.03-0011 | Камни бортовые бетонные марки БР, БВ, бетон В22,5 (М300)БР 100.20.8. Объём бетона — 0,016 м³. Размеры: 1000×200×80 мм |  |  |  | м3 | 0.608 | 1 | 0.608 | 7444.62 | 2.32 | 17271.52 |  | 10501.08 | [20 empty] | Камни бортовые бетонные марки БР, БВ, бетон В22,5 (М300)БР 100.20.8. Объём бетона — 0,016 м³. Размеры: 1000×200×80 мм
|  | Объем=0,016*38 | [33 empty] | Объем=0,016*38
|  | Всего по позиции |  |  |  | 12: 10501.08 | [22 empty] | Всего по позиции
Восстановление газонного покрытия | [37 empty] | Восстановление газонного покрытия
31 | ГЭСН47-01-046-04 | Подготовка почвы для устройства партерного и обыкновенного газона с внесением растительной земли слоем 15 см: вручную — |  |  |  | 4: 100 м2; 5: 2; 6: 1; 7: 2 | [20 empty] | Подготовка почвы для устройства партерного и обыкновенного газона с внесением растительной земли слоем 15 см: вручную —
|  | Объем=200 / 100 | [33 empty] | Объем=200 / 100
|  | Всего по позиции |  |  |  | 10: 68002.61; 12: 136005.21 | [22 empty] | Всего по позиции
32 | ФСБЦ-16.2.01.02-0002 | Земля растительная механизированной заготовки |  |  |  | м3 | 30 | 1 | 30 | 1498.08 | 1.23 | 1842.64 |  | 55279.2 | [20 empty] | Земля растительная механизированной заготовки
|  | Всего по позиции |  |  |  | 12: 55279.2 | [22 empty] | Всего по позиции
33 | ГЭСН47-01-046-06 | Посев газонов партерных, мавританских и обыкновенных вручную — |  |  |  | 4: 100 м2; 5: 2; 6: 1; 7: 2 | [20 empty] | Посев газонов партерных, мавританских и обыкновенных вручную —
|  | Объем=200 / 100 | [33 empty] | Объем=200 / 100
|  | Всего по позиции |  |  |  | 10: 15623.46; 12: 31246.92 | [22 empty] | Всего по позиции
34 | ФСБЦ-16.2.02.07-0001 | Семена трав, вика посевная |  |  |  | кг | 4 | 1 | 4 | 42.9 | 1.72 | 73.79 |  | 295.16 | [20 empty] | Семена трав, вика посевная
|  | Всего по позиции |  |  |  | 12: 295.16 | [22 empty] | Всего по позиции
|  | Итоги по разделу 2 Восстановление нарушенного благоустройства (асфальт внутридворовые дороги и проезды) : | [36 empty] | Итоги по разделу 2 Восстановление нарушенного благоустройства (асфальт внутридворовые дороги и проезды) :
|  | Всего прямые затраты (справочно) |  |  |  | 12: 1276461.52 | [25 empty] | Всего прямые затраты (справочно)
|  | в том числе: | [37 empty] | в том числе:
|  | Оплата труда рабочих |  |  |  | 12: 130703.96 | [25 empty] | Оплата труда рабочих
|  | Эксплуатация машин |  |  |  | 12: 74836.64 | [25 empty] | Эксплуатация машин
|  | Оплата труда машинистов (Отм) |  |  |  | 12: 29421.78 | [25 empty] | Оплата труда машинистов (Отм)
|  | Материалы |  |  |  | 12: 737740.51 | [25 empty] | Материалы
|  | Перевозка |  |  |  | 12: 303758.63 | [25 empty] | Перевозка
|  | Строительные работы |  |  |  | 12: 1583039.37 | [25 empty] | Строительные работы
|  | Строительные работы |  |  |  | 12: 1279280.74 | [25 empty] | Строительные работы
|  | в том числе: | [37 empty] | в том числе:
|  | оплата труда |  |  |  | 12: 130703.96 | [25 empty] | оплата труда
|  | эксплуатация машин и механизмов |  |  |  | 12: 74836.64 | [25 empty] | эксплуатация машин и механизмов
|  | оплата труда машинистов (Отм) |  |  |  | 12: 29421.78 | [25 empty] | оплата труда машинистов (Отм)
|  | материалы |  |  |  | 12: 737740.51 | [25 empty] | материалы
|  | накладные расходы |  |  |  | 12: 180361.7 | [25 empty] | накладные расходы
|  | сметная прибыль |  |  |  | 12: 126216.15 | [25 empty] | сметная прибыль
|  | Перевозка |  |  |  | 12: 303758.63 | [25 empty] | Перевозка
|  | Всего ФОТ (справочно) |  |  |  | 12: 160125.74 | [25 empty] | Всего ФОТ (справочно)
|  | Всего накладные расходы (справочно) |  |  |  | 12: 180361.7 | [25 empty] | Всего накладные расходы (справочно)
|  | Всего сметная прибыль (справочно) |  |  |  | 12: 126216.15 | [25 empty] | Всего сметная прибыль (справочно)
|  | Всего по разделу 2 Восстановление нарушенного благоустройства (асфальт внутридворовые дороги и проезды) |  |  |  | 12: 1583039.37 | [26 empty] | Всего по разделу 2 Восстановление нарушенного благоустройства (асфальт внутридворовые дороги и проезды)
|  | справочно: | [37 empty] | справочно:
|  | Затраты труда рабочих |  |  |  | 7: 279,59175 | [27 empty] | Затраты труда рабочих
|  | Затраты труда машинистов |  |  |  | 7: 44,61075 | [27 empty] | Затраты труда машинистов
|  | Итоги по смете: | [42 empty] | Итоги по смете:
|  | Всего прямые затраты (справочно) |  |  |  | 12: 36961730.37 | [31 empty] | Всего прямые затраты (справочно)
|  | в том числе: | [43 empty] | в том числе:
|  | Оплата труда рабочих |  |  |  | 12: 3697596.15 | [31 empty] | Оплата труда рабочих
|  | Эксплуатация машин |  |  |  | 12: 15681075.73 | [31 empty] | Эксплуатация машин
|  | Оплата труда машинистов (Отм) |  |  |  | 12: 4187094.99 | [31 empty] | Оплата труда машинистов (Отм)
|  | Материалы |  |  |  | 12: 13092204.87 | [31 empty] | Материалы
|  | Перевозка |  |  |  | 12: 303758.63 | [31 empty] | Перевозка
|  | Строительные работы |  |  |  | 12: 47033212.77 | [31 empty] | Строительные работы
|  | Строительные работы |  |  |  | 12: 46729454.14 | [31 empty] | Строительные работы
|  | в том числе: | [43 empty] | в том числе:
|  | оплата труда |  |  |  | 12: 2975192.06 | [31 empty] | оплата труда
|  | эксплуатация машин и механизмов |  |  |  | 12: 15658309.61 | [31 empty] | эксплуатация машин и механизмов
|  | оплата труда машинистов (Отм) |  |  |  | 12: 4176214.6 | [31 empty] | оплата труда машинистов (Отм)
|  | материалы |  |  |  | 12: 13030648.6 | [31 empty] | материалы
|  | накладные расходы |  |  |  | 12: 7594692.12 | [31 empty] | накладные расходы
|  | сметная прибыль |  |  |  | 12: 3294397.15 | [31 empty] | сметная прибыль
|  | Перевозка |  |  |  | 12: 303758.63 | [31 empty] | Перевозка
|  | Монтажные работы |  |  |  | 12: 1877091.47 | [31 empty] | Монтажные работы
|  | в том числе: | [43 empty] | в том числе:
|  | оплата труда |  |  |  | 12: 712010.37 | [31 empty] | оплата труда
|  | эксплуатация машин и механизмов |  |  |  | 12: 22766.12 | [31 empty] | эксплуатация машин и механизмов
|  | оплата труда машинистов (Отм) |  |  |  | 12: 10880.39 | [31 empty] | оплата труда машинистов (Отм)
|  | материалы |  |  |  | 12: 61556.27 | [31 empty] | материалы
|  | накладные расходы |  |  |  | 12: 701204.04 | [31 empty] | накладные расходы
|  | сметная прибыль |  |  |  | 12: 368674.28 | [31 empty] | сметная прибыль
|  | Прочие затраты |  |  |  | 12: 21826.81 | [31 empty] | Прочие затраты
|  | Пусконаладочные работы |  |  |  | 12: 21826.81 | [31 empty] | Пусконаладочные работы
|  | в том числе: | [43 empty] | в том числе:
|  | оплата труда |  |  |  | 12: 10393.72 | [31 empty] | оплата труда
|  | накладные расходы |  |  |  | 12: 7691.35 | [31 empty] | накладные расходы
|  | сметная прибыль |  |  |  | 12: 3741.74 | [31 empty] | сметная прибыль
|  | Всего |  |  |  | 12: 48932131.05 | [32 empty] | Всего
|  | Всего ФОТ (справочно) |  |  |  | 12: 7884691.14 | [31 empty] | Всего ФОТ (справочно)
|  | Всего накладные расходы (справочно) |  |  |  | 12: 8303587.51 | [31 empty] | Всего накладные расходы (справочно)
|  | Всего сметная прибыль (справочно) |  |  |  | 12: 3666813.17 | [31 empty] | Всего сметная прибыль (справочно)
|  | Всего СМР для расчета лимитированных затрат |  |  |  | 12: 48910304.24 | [32 empty] | Всего СМР для расчета лимитированных затрат
|  | Временные здания и сооружения 2% |  |  |  | 12: 978206.08 | [31 empty] | Временные здания и сооружения 2%
|  | Всего |  |  |  | 12: 49888510.32 | [32 empty] | Всего
|  | Производство работ в зимнее время 3,33% |  |  |  | 12: 1661287.39 | [31 empty] | Производство работ в зимнее время 3,33%
|  | Всего |  |  |  | 12: 51549797.71 | [32 empty] | Всего
|  | Всего с прочими затратами |  |  |  | 12: 51571624.52 | [32 empty] | Всего с прочими затратами
|  | НДС 22% |  |  |  | 12: 11345757.39 | [31 empty] | НДС 22%
|  | ВСЕГО по смете |  |  |  | 12: 62917381.91 | [32 empty] | ВСЕГО по смете
|  | справочно: | [43 empty] | справочно:
|  | Затраты труда рабочих |  |  |  | 7: 5704,73685 | [33 empty] | Затраты труда рабочих
|  | Затраты труда машинистов |  |  |  | 7: 5488,988895 | [33 empty] | Затраты труда машинистов
|  | ПНР "вхолостую" |  |  |  | 12: 17461.45 | [34 empty] | ПНР "вхолостую"
|  | в том числе: | [43 empty] | в том числе:
| 421/пр_2020_прил.8_п.1_гр.6 | Электротехнические устройства |  |  |  | 4: %; 7: 80; 12: 17461.45 | [35 empty] | Электротехнические устройства
|  | ПНР "под нагрузкой" |  |  |  | 12: 4365.36 | [34 empty] | ПНР "под нагрузкой"
|  | в том числе: | [43 empty] | в том числе:
| 421/пр_2020_прил.8_п.1_гр.7 | Электротехнические устройства |  |  |  | 4: %; 7: 20; 12: 4365.36 | [35 empty] | Электротехнические устройства
Составил:
[должность, подпись (инициалы, фамилия)]
Проверил:
[должность, подпись (инициалы, фамилия)]