## №29Строительство КЛ-10кВ, монта
Приложение № 3
Утверждено приказом Минстроя РФ № 421/пр от 4 августа 2020 г. в редакции приказа № 557/пр от 7 июля 2022 г.
СОГЛАСОВАНО: | [10 empty] | УТВЕРЖДАЮ:
"____" ________________ 2026 года | [10 empty] | "____" ________________ 2026 года | [5 empty] | "____" ________________ 2026 года | "____" ________________ 2026 года
Наименование программного продукта |  |  |  |  | ГРАНД-Смета, версия 2026.1
Наименование редакции сметных нормативов |  |  |  |  | Приказ Минстроя России от 30.12.2021 № 1046/пр; Приказ Минстроя России от 04.08.2020 № 421/пр; Приказ Минстроя России от 21.12.2020 № 812/пр; Приказ Минстроя России от 11.12.2020 № 774/пр; Приказ Минстроя России от 02.08.2023 № 551/пр; Приказ Минстроя России от 14.11.2023 № 817/пр; Приказ Минстроя России от 16.02.2024 № 102/пр; Приказ Минстроя России от 13.05.2024 №323/пр; Приказ Минстроя России от 09.08.2024 №524/пр; Приказ Минстроя России от 07.11.2024 №747/пр; Приказ Минстроя России от 23.01.2025 №30/пр; Приказ Минстроя России от 07.02.2025 №69/пр; Приказ Минстроя России от 19.05.2025 №299/пр; Приказ Минстроя России от 14.08.2025 №490/пр; Приказ Минстроя России от 12.11.2025 №696/пр; Приказ Минстроя России от 17.02.2026 №91/пр | [13 empty] | Наименование редакции сметных нормативов | Приказ Минстроя России от 30.12.2021 № 1046/пр; Приказ Минстроя России от 04.08.2020 № 421/пр; Приказ Минстроя России от 21.12.2020 № 812/пр; Приказ Минстроя России от 11.12.2020 № 774/пр; Приказ Минстроя России от 02.08.2023 № 551/пр; Приказ Минстроя России от 14.11.2023 № 817/пр; Приказ Минстроя России от 16.02.2024 № 102/пр; Приказ Минстроя России от 13.05.2024 №323/пр; Приказ Минстроя России от 09.08.2024 №524/пр; Приказ Минстроя России от 07.11.2024 №747/пр; Приказ Минстроя России от 23.01.2025 №30/пр; Приказ Минстроя России от 07.02.2025 №69/пр; Приказ Минстроя России от 19.05.2025 №299/пр; Приказ Минстроя России от 14.08.2025 №490/пр; Приказ Минстроя России от 12.11.2025 №696/пр; Приказ Минстроя России от 17.02.2026 №91/пр
Реквизиты приказа Минстроя России об утверждении дополнений и изменений к сметным нормативам |  |  |  |  | Приказ Минстроя России от 18 мая 2022 г. № 378/пр, Приказ Минстроя России от 26 августа 2022 г. № 703/пр, Приказ Минстроя России от 26 октября 2022 г. № 905/пр, Приказ Минстроя России от 27 декабря 2022 г. № 1133/пр, Приказ Минстроя России от 10 февраля 2023 г. № 84/пр, Приказ Минстроя России от 11.05.2023 №335/пр; Приказ Минстроя России от 07.07.2022 № 557/пр; Приказ Минстроя России от 02.09.2021 № 636/пр, Приказ Минстроя России от 26.07.2022 № 611/пр; Приказ Минстроя России от 22.04.2022 № 317/пр; Приказ Минстроя России от 02.08.2023 № 551/пр; Приказ Минстроя России от 14.11.2023 № 817/пр; Приказ Минстроя России от 30.01.2024 № 55/пр; Приказ Минстроя России от 16.02.2024 № 102/пр; Приказ Минстроя России от 13.05.2024 №323/пр; Приказ Минстроя России от 09.08.2024 №524/пр; Приказ Минстроя России от 07.11.2024 №747/пр; Приказ Минстроя России от 23.01.2025 №30/пр; Приказ Минстроя России от 07.02.2025 №69/пр; Приказ Минстроя России от 19.05.2025 №299/пр; Приказ Минстроя России от 14.08.2025 №490/пр; Приказ Минстроя России от 12.11.2025 №696/пр; Приказ Минстроя России от 17.02.2026 №91/пр | [15 empty] | Реквизиты приказа Минстроя России об утверждении дополнений и изменений к сметным нормативам | Приказ Минстроя России от 18 мая 2022 г. № 378/пр, Приказ Минстроя России от 26 августа 2022 г. № 703/пр, Приказ Минстроя России от 26 октября 2022 г. № 905/пр, Приказ Минстроя России от 27 декабря 2022 г. № 1133/пр, Приказ Минстроя России от 10 февраля 2023 г. № 84/пр, Приказ Минстроя России от 11.05.2023 №335/пр; Приказ Минстроя России от 07.07.2022 № 557/пр; Приказ Минстроя России от 02.09.2021 № 636/пр, Приказ Минстроя России от 26.07.2022 № 611/пр; Приказ Минстроя России от 22.04.2022 № 317/пр; Приказ Минстроя России от 02.08.2023 № 551/пр; Приказ Минстроя России от 14.11.2023 № 817/пр; Приказ Минстроя России от 30.01.2024 № 55/пр; Приказ Минстроя России от 16.02.2024 № 102/пр; Приказ Минстроя России от 13.05.2024 №323/пр; Приказ Минстроя России от 09.08.2024 №524/пр; Приказ Минстроя России от 07.11.2024 №747/пр; Приказ Минстроя России от 23.01.2025 №30/пр; Приказ Минстроя России от 07.02.2025 №69/пр; Приказ Минстроя России от 19.05.2025 №299/пр; Приказ Минстроя России от 14.08.2025 №490/пр; Приказ Минстроя России от 12.11.2025 №696/пр; Приказ Минстроя России от 17.02.2026 №91/пр
Реквизиты письма Минстроя России об индексах изменения сметной стоимости строительства, включаемые в федеральный реестр сметных нормативов и размещаемые в федеральной государственной информационной системе ценообразования в строительстве, подготовленного в соответствии пунктом 85 Методики расчета индексов изменения сметной стоимости строительства, утвержденной приказом Министерства строительства и жилищно-коммунального хозяйства Российской Федерации от 5 июня 2019 г. № 326/пр¹ |  |  |  |  | Письмо Минстроя России от 25.02.2026 № 9859-ИФ/09 | [9 empty] | Реквизиты письма Минстроя России об индексах изменения сметной стоимости строительства, включаемые в федеральный реестр сметных нормативов и размещаемые в федеральной государственной информационной системе ценообразования в строительстве, подготовленного в соответствии пунктом 85 Методики расчета индексов изменения сметной стоимости строительства, утвержденной приказом Министерства строительства и жилищно-коммунального хозяйства Российской Федерации от 5 июня 2019 г. № 326/пр¹ | Письмо Минстроя России от 25.02.2026 № 9859-ИФ/09 | [6 empty] | Реквизиты письма Минстроя России об индексах изменения сметной стоимости строительства, включаемые в федеральный реестр сметных нормативов и размещаемые в федеральной государственной информационной системе ценообразования в строительстве, подготовленного в соответствии пунктом 85 Методики расчета индексов изменения сметной стоимости строительства, утвержденной приказом Министерства строительства и жилищно-коммунального хозяйства Российской Федерации от 5 июня 2019 г. № 326/пр¹ | Письмо Минстроя России от 25.02.2026 № 9859-ИФ/09
Реквизиты нормативного правового акта об утверждении оплаты труда, утверждаемый в соответствии с пунктом 22(1) Правилами мониторинга цен, утвержденными постановлением Правительства Российской Федерации от 23 декабря 2016 г. № 1452 |  |  |  |  | Приказ Министерства строительства Хабаровского края от 25.04.2025 № 5 | [9 empty] | Реквизиты нормативного правового акта об утверждении оплаты труда, утверждаемый в соответствии с пунктом 22(1) Правилами мониторинга цен, утвержденными постановлением Правительства Российской Федерации от 23 декабря 2016 г. № 1452 | Приказ Министерства строительства Хабаровского края от 25.04.2025 № 5 | [8 empty] | Реквизиты нормативного правового акта об утверждении оплаты труда, утверждаемый в соответствии с пунктом 22(1) Правилами мониторинга цен, утвержденными постановлением Правительства Российской Федерации от 23 декабря 2016 г. № 1452 | Приказ Министерства строительства Хабаровского края от 25.04.2025 № 5
Обоснование принятых текущих цен на строительные ресурсы | [26 empty] | Обоснование принятых текущих цен на строительные ресурсы
Наименование субъекта Российской Федерации |  |  |  |  | 27. Хабаровский край | [10 empty] | 27. Хабаровский край | [11 empty] | Наименование субъекта Российской Федерации | 27. Хабаровский край
Наименование зоны субъекта Российской Федерации |  |  |  |  | Хабаровский край (1 зона) | [10 empty] | Хабаровский край (1 зона) | [13 empty] | Наименование зоны субъекта Российской Федерации | Хабаровский край (1 зона)
(наименование стройки)
(наименование объекта капитального строительства)
ЛОКАЛЬНЫЙ СМЕТНЫЙ РАСЧЕТ (СМЕТА) №
Строительство КТП 10/0,4кВ 630кВА снт Остон | [31 empty] | №29Строительство КЛ-10кВ, монтаж КТП 10-0,4кВ СНТ Остон
(наименование работ и затрат)
Составлен | ресурсно-индексным | методом
Основание
(проектная и (или) иная техническая документация)
Составлен(а) в текущем уровне цен |  | I квартал 2026 года | [30 empty] | I квартал 2026 года
Сметная стоимость |  |  | 4266.08 | тыс.руб.
в том числе:
| строительных работ |  | 785.51 | тыс.руб. |  |  |  |  | Средства на оплату труда рабочих |  |  |  | 161.23 | тыс.руб.
| монтажных работ |  | 121.04 | тыс.руб. |  |  |  |  | Средства на оплату труда машинистов |  |  |  | 67.11 | тыс.руб.
| оборудования |  | 2459.02 | тыс.руб. |  |  |  |  | Нормативные затраты труда рабочих |  |  |  | 230.58 | чел.-ч.
| прочих затрат |  | 27.4 | тыс.руб. |  |  |  |  | Нормативные затраты труда машинистов |  |  |  | 85.82 | чел.-ч.
№ п/п | Обоснование | Наименование работ и затрат |  |  |  | Единица измерения | Количество |  |  | Сметная стоимость, руб.
[7 empty] | на единицу измерения | коэффициенты | всего с учетом коэффициентов | на единицу измерения в базисном уровне цен | индекс | на единицу измерения в текущем уровне цен | коэффициенты | всего в текущем уровне цен
1 | 2 | 3 |  |  |  | 4 | 5 | 6 | 7 | 8 | 9 | 10 | 11 | 12
Раздел 1. Строительные работы | [33 empty] | Раздел 1. Строительные работы
1 | ГЭСН01-02-119-03 | Расчистка площадей от кустарника и мелколесья вручную: при густой поросли |  |  |  | 4: 100 м2; 5: 0.25; 6: 1; 7: 0.25 | [20 empty] | Расчистка площадей от кустарника и мелколесья вручную: при густой поросли
|  | Всего по позиции |  |  |  | 10: 14185.12; 12: 3546.28 | [21 empty] | Всего по позиции
2 | ГЭСН01-02-127-01 | Дробление древесно-кустарниковой растительности в щепу самоходным мульчером на гусеничном ходу мощностью 184 кВт (250 л.с.) |  |  |  | 4: га; 5: 0.005; 6: 1; 7: 0.005 | [20 empty] | Дробление древесно-кустарниковой растительности в щепу самоходным мульчером на гусеничном ходу мощностью 184 кВт (250 л.с.)
|  | Всего по позиции |  |  |  | 10: 71068; 12: 355.34 | [21 empty] | Всего по позиции
3 | ГЭСН01-02-027-05 | Планировка площадей: ручным способом, группа грунтов 2 |  |  |  | 4: 1000 м2; 5: 0.02; 6: 1; 7: 0.02 | [20 empty] | Планировка площадей: ручным способом, группа грунтов 2
|  | Объем=20 / 1000 | [34 empty] | Объем=20 / 1000
|  | Всего по позиции |  |  |  | 10: 192579; 12: 3851.58 | [21 empty] | Всего по позиции
4 | ГЭСН01-02-057-03 | Разработка грунта вручную в траншеях глубиной до 2 м без креплений с откосами, группа грунтов: 3 |  |  |  | 4: 100 м3; 5: 0.03; 6: 1; 7: 0.03 | [20 empty] | Разработка грунта вручную в траншеях глубиной до 2 м без креплений с откосами, группа грунтов: 3
|  | Объем=1/100*3 | [34 empty] | Объем=1/100*3
|  | Всего по позиции |  |  |  | 10: 354114.67; 12: 10623.44 | [21 empty] | Всего по позиции
5 | ГЭСНм08-02-472-02 | Заземлитель горизонтальный из стали: полосовой сечением 160 мм2 |  |  |  | 4: 100 м; 5: 0.24; 6: 1; 7: 0.24 | [20 empty] | Заземлитель горизонтальный из стали: полосовой сечением 160 мм2
|  | Объем=24/100 | [34 empty] | Объем=24/100
|  | Всего по позиции |  |  |  | 10: 33540.29; 12: 8049.67 | [21 empty] | Всего по позиции
6 | ФСБЦ-08.3.07.01-0042 | Прокат стальной горячекатаный полосовой, марки стали Ст3сп, Ст3пс, размеры 40х4 мм |  |  |  | т | 0.03024 | 1 | 0.03024 | 67961.14 | 0.89 | 60485.41 |  | 1829.08 | [20 empty] | Прокат стальной горячекатаный полосовой, марки стали Ст3сп, Ст3пс, размеры 40х4 мм
|  | Объем=1,26/1000*24 | [34 empty] | Объем=1,26/1000*24
|  | Всего по позиции |  |  |  | 12: 1829.08 | [21 empty] | Всего по позиции
7 | ГЭСНм08-02-471-01 | Заземлитель вертикальный из угловой стали размером: 50х50х5 мм |  |  |  | 4: 10 шт; 5: 0.8; 6: 1; 7: 0.8 | [20 empty] | Заземлитель вертикальный из угловой стали размером: 50х50х5 мм
|  | Объем=8/10 | [34 empty] | Объем=8/10
|  | Всего по позиции |  |  |  | 10: 21412.1; 12: 17129.68 | [21 empty] | Всего по позиции
8 | ФСБЦ-08.3.08.02-0058 | Уголок стальной горячекатаный равнополочный, марки стали Ст3сп, Ст3пс, ширина полок 35-56 мм, толщина полки 3-5 мм |  |  |  | т | 0.0754 | 1 | 0.0754 |  |  | 64514.51 |  | 4864.39 | [20 empty] | Уголок стальной горячекатаный равнополочный, марки стали Ст3сп, Ст3пс, ширина полок 35-56 мм, толщина полки 3-5 мм
|  | Объем=3,77*2.5/1000*1*8 | [34 empty] | Объем=3,77*2.5/1000*1*8
|  | Всего по позиции |  |  |  | 12: 4864.39 | [21 empty] | Всего по позиции
9 | ГЭСН01-02-061-02 | Засыпка вручную траншей, пазух котлованов и ям, группа грунтов: 2 |  |  |  | 4: 100 м3; 5: 0.03; 6: 1; 7: 0.03 | [20 empty] | Засыпка вручную траншей, пазух котлованов и ям, группа грунтов: 2
|  | Объем=1/100*3 | [34 empty] | Объем=1/100*3
|  | Всего по позиции |  |  |  | 10: 133059; 12: 3991.77 | [21 empty] | Всего по позиции
10 | ГЭСН33-04-016-02 | Развозка конструкций и материалов опор ВЛ 0,38-10 кВ по трассе: одностоечных железобетонных опор |  |  |  | 4: шт; 5: 2; 6: 1; 7: 2 | [20 empty] | Развозка конструкций и материалов опор ВЛ 0,38-10 кВ по трассе: одностоечных железобетонных опор
|  | Всего по позиции |  |  |  | 10: 2666.29; 12: 5332.58 | [21 empty] | Всего по позиции
11 | ГЭСН33-04-016-05 | Развозка конструкций и материалов опор ВЛ 0,38-10 кВ по трассе: материалов оснастки одностоечных опор |  |  |  | 4: шт; 5: 2; 6: 1; 7: 2 | [20 empty] | Развозка конструкций и материалов опор ВЛ 0,38-10 кВ по трассе: материалов оснастки одностоечных опор
|  | Всего по позиции |  |  |  | 10: 847.84; 12: 1695.67 | [21 empty] | Всего по позиции
12 | ГЭСН33-04-003-01 | Установка железобетонных опор ВЛ 0,38; 6-10 кВ с траверсами без приставок: одностоечных |  |  |  | 4: шт; 5: 2; 6: 1; 7: 2 | [20 empty] | Установка железобетонных опор ВЛ 0,38; 6-10 кВ с траверсами без приставок: одностоечных
|  | Всего по позиции |  |  |  | 10: 10711.18; 12: 21422.36 | [21 empty] | Всего по позиции
13 | ФСБЦ-05.1.02.07-0070 | Стойки опор железобетонные, объем до 0,5 м3, бетон В30, расход арматуры от 150 до 200 кг/м3 |  |  |  | м3 | 0.94 | 1 | 0.94 | 26011.96 | 1.32 | 34335.79 |  | 32275.64 | [20 empty] | Стойки опор железобетонные, объем до 0,5 м3, бетон В30, расход арматуры от 150 до 200 кг/м3
|  | Объем=0,47*2 | [34 empty] | Объем=0,47*2
|  | Всего по позиции |  |  |  | 12: 32275.64 | [21 empty] | Всего по позиции
14 | ГЭСН33-04-020-01 | Подвеска провода СИП-3 на опорах, (3 провода) при 21 опоре на км линии: с использованием автогидроподъемника |  |  |  | 4: км; 5: 0.05; 6: 1; 7: 0.05 | [20 empty] | Подвеска провода СИП-3 на опорах, (3 провода) при 21 опоре на км линии: с использованием автогидроподъемника
|  | Объем=150/3/1000 | [34 empty] | Объем=150/3/1000
|  | Всего по позиции |  |  |  | 10: 215014.2; 12: 10750.71 | [21 empty] | Всего по позиции
|  | Итоги по разделу 1 Строительные работы : | [35 empty] | Итоги по разделу 1 Строительные работы :
|  | Всего прямые затраты (справочно) |  |  |  | 12: 81812.7 | [24 empty] | Всего прямые затраты (справочно)
|  | в том числе: | [36 empty] | в том числе:
|  | Оплата труда рабочих |  |  |  | 12: 25906.38 | [24 empty] | Оплата труда рабочих
|  | Эксплуатация машин |  |  |  | 12: 9198.45 | [24 empty] | Эксплуатация машин
|  | Оплата труда машинистов (Отм) |  |  |  | 12: 3800.88 | [24 empty] | Оплата труда машинистов (Отм)
|  | Материалы |  |  |  | 12: 42906.99 | [24 empty] | Материалы
|  | Строительные работы |  |  |  | 12: 61569.73 | [24 empty] | Строительные работы
|  | в том числе: | [36 empty] | в том числе:
|  | оплата труда |  |  |  | 12: 17759.18 | [24 empty] | оплата труда
|  | эксплуатация машин и механизмов |  |  |  | 12: 8550.08 | [24 empty] | эксплуатация машин и механизмов
|  | оплата труда машинистов (Отм) |  |  |  | 12: 3470.38 | [24 empty] | оплата труда машинистов (Отм)
|  | материалы |  |  |  | 12: 431.6 | [24 empty] | материалы
|  | накладные расходы |  |  |  | 12: 20516.56 | [24 empty] | накладные расходы
|  | сметная прибыль |  |  |  | 12: 10841.93 | [24 empty] | сметная прибыль
|  | Монтажные работы |  |  |  | 12: 64148.46 | [24 empty] | Монтажные работы
|  | в том числе: | [36 empty] | в том числе:
|  | оплата труда |  |  |  | 12: 8147.2 | [24 empty] | оплата труда
|  | эксплуатация машин и механизмов |  |  |  | 12: 648.37 | [24 empty] | эксплуатация машин и механизмов
|  | оплата труда машинистов (Отм) |  |  |  | 12: 330.5 | [24 empty] | оплата труда машинистов (Отм)
|  | материалы |  |  |  | 12: 42475.39 | [24 empty] | материалы
|  | накладные расходы |  |  |  | 12: 8223.37 | [24 empty] | накладные расходы
|  | сметная прибыль |  |  |  | 12: 4323.63 | [24 empty] | сметная прибыль
|  | Всего ФОТ (справочно) |  |  |  | 12: 29707.26 | [24 empty] | Всего ФОТ (справочно)
|  | Всего накладные расходы (справочно) |  |  |  | 12: 28739.93 | [24 empty] | Всего накладные расходы (справочно)
|  | Всего сметная прибыль (справочно) |  |  |  | 12: 15165.56 | [24 empty] | Всего сметная прибыль (справочно)
|  | Всего по разделу 1 Строительные работы |  |  |  | 12: 125718.19 | [25 empty] | Всего по разделу 1 Строительные работы
|  | справочно: | [36 empty] | справочно:
|  | Затраты труда рабочих |  |  |  | 7: 42,97205 | [26 empty] | Затраты труда рабочих
|  | Затраты труда машинистов |  |  |  | 7: 5,177438 | [26 empty] | Затраты труда машинистов
Раздел 2. КТП 10/0,4кВ 630кВА | [33 empty] | Раздел 2. КТП 10/0,4кВ 630кВА
15 | ГЭСН08-01-002-02 | Устройство основания под фундаменты: щебеночного | [32 empty] | Устройство основания под фундаменты: щебеночного | bar: 4 to 7
|  | Всего по позиции |  |  |  | 10: 1832.99; 12: 1832.99 | [21 empty] | Всего по позиции
16 | ФСБЦ-02.2.05.04-2078 | Щебень из плотных горных пород для строительных работ М 1200, фракция 15-20 мм |  |  |  | м3 | 1.15 | 1 | 1.15 | 3136.45 | 0.74 | 2320.97 |  | 2669.12 | [20 empty] | Щебень из плотных горных пород для строительных работ М 1200, фракция 15-20 мм
|  | Всего по позиции |  |  |  | 12: 2669.12 | [21 empty] | Всего по позиции
17 | ГЭСН08-01-002-01 | Устройство основания под фундаменты: песчаного | [32 empty] | Устройство основания под фундаменты: песчаного | bar: 4 to 7
|  | Всего по позиции |  |  |  | 10: 1707.94; 12: 1707.94 | [21 empty] | Всего по позиции
18 | ФСБЦ-02.3.01.02-1106 | Песок природный для строительных работ I класс, крупный |  |  |  | м3 | 1.1 | 1 | 1.1 | 911.57 | 1.65 | 1504.09 |  | 1654.5 | [20 empty] | Песок природный для строительных работ I класс, крупный
|  | Всего по позиции |  |  |  | 12: 1654.5 | [21 empty] | Всего по позиции
19 | ГЭСН05-01-052-03 | Бурение скважин диаметром 250 мм вращательным (роторным) способом в грунтах и породах группы: 3 |  |  |  | 4: м; 5: 80; 6: 1; 7: 80 | [20 empty] | Бурение скважин диаметром 250 мм вращательным (роторным) способом в грунтах и породах группы: 3
|  | Всего по позиции |  |  |  | 10: 5640.33; 12: 451226.77 | [21 empty] | Всего по позиции
20 | ГЭСН09-08-001-02 | Установка металлических столбов высотой до 4 м: на винтовых сваях |  |  |  | 4: 100 шт; 5: 0.01; 6: 1; 7: 0.01 | [20 empty] | Установка металлических столбов высотой до 4 м: на винтовых сваях
|  | Всего по позиции |  |  |  | 10: 100240; 12: 1002.4 | [21 empty] | Всего по позиции
21 | ГЭСН22-03-014-02 | Приварка фланцев к стальным трубопроводам диаметром: 80 мм |  |  |  | 4: шт; 5: 20; 6: 1; 7: 20 | [20 empty] | Приварка фланцев к стальным трубопроводам диаметром: 80 мм
|  | Всего по позиции |  |  |  | 10: 2468.68; 12: 49373.66 | [21 empty] | Всего по позиции
22 | ГЭСНм08-01-087-03 | Металлические конструкции изготовление основания из тюбинга 100х100 |  |  |  | 4: т; 5: 0.001; 6: 1; 7: 0.001 | [20 empty] | Металлические конструкции изготовление основания из тюбинга 100х100
|  | Всего по позиции |  |  |  | 10: 287000; 12: 287 | [21 empty] | Всего по позиции
23 | ФСБЦ-23.3.08.01-0122 | Трубы стальные электросварные квадратные, размеры 100х100 мм, толщина стенки 5 мм |  |  |  | т | 0.366 | 1 | 0.366 | 57752.5 | 1.17 | 67570.43 |  | 24730.78 | [20 empty] | Трубы стальные электросварные квадратные, размеры 100х100 мм, толщина стенки 5 мм
|  | Всего по позиции |  |  |  | 12: 24730.78 | [21 empty] | Всего по позиции
24 | ГЭСН15-04-033-02 | Окраска суриком больших металлических поверхностей (кроме кровель): за два раза |  |  |  | 4: 100 м2; 5: 0.24; 6: 1; 7: 0.24 | [20 empty] | Окраска суриком больших металлических поверхностей (кроме кровель): за два раза
|  | Всего по позиции |  |  |  | 10: 23363.79; 12: 5607.31 | [21 empty] | Всего по позиции
25 | ГЭСН01-02-057-03 | Разработка грунта вручную в траншеях глубиной до 2 м без креплений с откосами, группа грунтов: 3 |  |  |  | 4: 100 м3; 5: 0.03; 6: 1; 7: 0.03 | [20 empty] | Разработка грунта вручную в траншеях глубиной до 2 м без креплений с откосами, группа грунтов: 3
|  | Всего по позиции |  |  |  | 10: 354114.67; 12: 10623.44 | [21 empty] | Всего по позиции
26 | ГЭСНм08-02-472-02 | Заземлитель горизонтальный из стали: полосовой сечением 160 мм2 |  |  |  | 4: 100 м; 5: 0.24; 6: 1; 7: 0.24 | [20 empty] | Заземлитель горизонтальный из стали: полосовой сечением 160 мм2
|  | Всего по позиции |  |  |  | 10: 33540.29; 12: 8049.67 | [21 empty] | Всего по позиции
27 | ФСБЦ-08.3.07.01-0042 | Прокат стальной горячекатаный полосовой, марки стали Ст3сп, Ст3пс, размеры 40х4 мм |  |  |  | т | 0.03024 | 1 | 0.03024 | 67961.14 | 0.89 | 60485.41 |  | 1829.08 | [20 empty] | Прокат стальной горячекатаный полосовой, марки стали Ст3сп, Ст3пс, размеры 40х4 мм
|  | Всего по позиции |  |  |  | 12: 1829.08 | [21 empty] | Всего по позиции
28 | ГЭСНм08-02-471-01 | Заземлитель вертикальный из угловой стали размером: 50х50х5 мм |  |  |  | 4: 10 шт; 5: 0.8; 6: 1; 7: 0.8 | [20 empty] | Заземлитель вертикальный из угловой стали размером: 50х50х5 мм
|  | Всего по позиции |  |  |  | 10: 21412.1; 12: 17129.68 | [21 empty] | Всего по позиции
29 | ФСБЦ-08.3.08.02-0058 | Уголок стальной горячекатаный равнополочный, марки стали Ст3сп, Ст3пс, ширина полок 35-56 мм, толщина полки 3-5 мм |  |  |  | т | 0.0754 | 1 | 0.0754 |  |  | 64514.51 |  | 4864.39 | [20 empty] | Уголок стальной горячекатаный равнополочный, марки стали Ст3сп, Ст3пс, ширина полок 35-56 мм, толщина полки 3-5 мм
|  | Всего по позиции |  |  |  | 12: 4864.39 | [21 empty] | Всего по позиции
30 | ГЭСН01-02-061-02 | Засыпка вручную траншей, пазух котлованов и ям, группа грунтов: 2 |  |  |  | 4: 100 м3; 5: 0.03; 6: 1; 7: 0.03 | [20 empty] | Засыпка вручную траншей, пазух котлованов и ям, группа грунтов: 2
|  | Всего по позиции |  |  |  | 10: 133059; 12: 3991.77 | [21 empty] | Всего по позиции
31 | ГЭСН33-04-029-06 | Установка оборудования для комплектных трансформаторных подстанций киоскового типа: тупиковых подстанций с воздушными вводами |  |  |  | 4: компл; 5: 1; 6: 1; 7: 1 | [20 empty] | Установка оборудования для комплектных трансформаторных подстанций киоскового типа: тупиковых подстанций с воздушными вводами
|  | Всего по позиции |  |  |  | 10: 88349.27; 12: 88349.27 | [21 empty] | Всего по позиции
ПНР | [41 empty] | ПНР
32 | ГЭСНп01-02-002-02 | Трансформатор силовой трехфазный масляный двухобмоточный напряжением: до 11 кВ, мощностью до 1,6 МВА | [32 empty] | Трансформатор силовой трехфазный масляный двухобмоточный напряжением: до 11 кВ, мощностью до 1,6 МВА | bar: 4 to 7
|  | Всего по позиции |  |  |  | 10: 23379.02; 12: 23379.02 | [21 empty] | Всего по позиции
33 | ГЭСНп01-11-010-02 | Измерение сопротивления растеканию тока: контура с диагональю до 20 м |  |  |  | 4: измерение; 5: 1; 6: 1; 7: 1 | [20 empty] | Измерение сопротивления растеканию тока: контура с диагональю до 20 м
|  | Всего по позиции |  |  |  | 10: 3464.06; 12: 3464.06 | [21 empty] | Всего по позиции
34 | ГЭСНп01-11-011-01 | Проверка наличия цепи между заземлителями и заземленными элементами |  |  |  | 4: 100 измерений; 5: 0.02; 6: 1; 7: 0.02 | [20 empty] | Проверка наличия цепи между заземлителями и заземленными элементами
|  | Всего по позиции |  |  |  | 10: 27712.5; 12: 554.25 | [21 empty] | Всего по позиции
|  | Итоги по разделу 2 КТП 10/0,4кВ 630кВА : | [35 empty] | Итоги по разделу 2 КТП 10/0,4кВ 630кВА :
|  | Всего прямые затраты (справочно) |  |  |  | 12: 355427.4 | [24 empty] | Всего прямые затраты (справочно)
|  | в том числе: | [36 empty] | в том числе:
|  | Оплата труда рабочих |  |  |  | 12: 135318.71 | [24 empty] | Оплата труда рабочих
|  | Эксплуатация машин |  |  |  | 12: 108419.72 | [24 empty] | Эксплуатация машин
|  | Оплата труда машинистов (Отм) |  |  |  | 12: 63308.47 | [24 empty] | Оплата труда машинистов (Отм)
|  | Материалы |  |  |  | 12: 48380.5 | [24 empty] | Материалы
|  | Строительные работы |  |  |  | 12: 618039.17 | [24 empty] | Строительные работы
|  | в том числе: | [36 empty] | в том числе:
|  | оплата труда |  |  |  | 12: 114084.07 | [24 empty] | оплата труда
|  | эксплуатация машин и механизмов |  |  |  | 12: 107765.82 | [24 empty] | эксплуатация машин и механизмов
|  | оплата труда машинистов (Отм) |  |  |  | 12: 62975.09 | [24 empty] | оплата труда машинистов (Отм)
|  | материалы |  |  |  | 12: 13277.54 | [24 empty] | материалы
|  | накладные расходы |  |  |  | 12: 200769.13 | [24 empty] | накладные расходы
|  | сметная прибыль |  |  |  | 12: 119167.52 | [24 empty] | сметная прибыль
|  | Монтажные работы |  |  |  | 12: 56890.6 | [24 empty] | Монтажные работы
|  | в том числе: | [36 empty] | в том числе:
|  | оплата труда |  |  |  | 12: 8188.29 | [24 empty] | оплата труда
|  | эксплуатация машин и механизмов |  |  |  | 12: 653.9 | [24 empty] | эксплуатация машин и механизмов
|  | оплата труда машинистов (Отм) |  |  |  | 12: 333.38 | [24 empty] | оплата труда машинистов (Отм)
|  | материалы |  |  |  | 12: 35102.96 | [24 empty] | материалы
|  | накладные расходы |  |  |  | 12: 8266.02 | [24 empty] | накладные расходы
|  | сметная прибыль |  |  |  | 12: 4346.05 | [24 empty] | сметная прибыль
|  | Прочие затраты |  |  |  | 12: 27397.33 | [24 empty] | Прочие затраты
|  | Пусконаладочные работы |  |  |  | 12: 27397.33 | [24 empty] | Пусконаладочные работы
|  | в том числе: | [36 empty] | в том числе:
|  | оплата труда |  |  |  | 12: 13046.35 | [24 empty] | оплата труда
|  | накладные расходы |  |  |  | 12: 9654.3 | [24 empty] | накладные расходы
|  | сметная прибыль |  |  |  | 12: 4696.68 | [24 empty] | сметная прибыль
|  | Всего ФОТ (справочно) |  |  |  | 12: 198627.18 | [24 empty] | Всего ФОТ (справочно)
|  | Всего накладные расходы (справочно) |  |  |  | 12: 218689.45 | [24 empty] | Всего накладные расходы (справочно)
|  | Всего сметная прибыль (справочно) |  |  |  | 12: 128210.25 | [24 empty] | Всего сметная прибыль (справочно)
|  | Всего по разделу 2 КТП 10/0,4кВ 630кВА |  |  |  | 12: 702327.1 | [25 empty] | Всего по разделу 2 КТП 10/0,4кВ 630кВА
|  | справочно: | [36 empty] | справочно:
|  | Затраты труда рабочих |  |  |  | 7: 187,60916 | [26 empty] | Затраты труда рабочих
|  | Затраты труда машинистов |  |  |  | 7: 80,638598 | [26 empty] | Затраты труда машинистов
|  | ПНР "вхолостую" |  |  |  | 12: 21917.86 | [28 empty] | ПНР "вхолостую"
|  | в том числе: | [36 empty] | в том числе:
| 421/пр_2020_прил.8_п.1_гр.6 | Электротехнические устройства |  |  |  | 4: %; 7: 80; 12: 21917.86 | [29 empty] | Электротехнические устройства
|  | ПНР "под нагрузкой" |  |  |  | 12: 5479.47 | [28 empty] | ПНР "под нагрузкой"
|  | в том числе: | [36 empty] | в том числе:
| 421/пр_2020_прил.8_п.1_гр.7 | Электротехнические устройства |  |  |  | 4: %; 7: 20; 12: 5479.47 | [29 empty] | Электротехнические устройства
Раздел 3. Оборудование и материалы | [33 empty] | Раздел 3. Оборудование и материалы
35 О | прайс-лист | Трансформаторная подстацния 630кВА |  |  |  | 5: 1; 6: 1; 7: 1; 10: 2459016.39; 12: 2459016.39 | [20 empty] | Трансформаторная подстацния 630кВА
|  | Всего по позиции |  |  |  | 12: 2459016.39 | [21 empty] | Всего по позиции
36 | прайс-лист | Опоры СВ-110 |  |  |  | шт | 2 | 1 | 2 |  |  | 16250 |  | 32500 | [20 empty] | Опоры СВ-110
|  | Всего по позиции |  |  |  | 12: 32500 | [21 empty] | Всего по позиции
37 | прайс-лист | СИП-3 1х95 |  |  |  | км | 0.15 | 1 | 0.15 |  |  | 201393.44 |  | 30209.02 | [20 empty] | СИП-3 1х95
|  | Всего по позиции |  |  |  | 12: 30209.02 | [21 empty] | Всего по позиции
38 | прайс-лист | Изолятор ШФ-20Г |  |  |  | шт | 6 | 1 | 6 |  |  | 1393.44 |  | 8360.64 | [20 empty] | Изолятор ШФ-20Г
|  | Всего по позиции |  |  |  | 12: 8360.64 | [21 empty] | Всего по позиции
39 | прайс-лист | Вязка спиральная ВС-70/95.2 |  |  |  | шт | 12 | 1 | 12 |  |  | 132.52 |  | 1590.24 | [20 empty] | Вязка спиральная ВС-70/95.2
|  | Всего по позиции |  |  |  | 12: 1590.24 | [21 empty] | Всего по позиции
40 | прайс-лист | Колпачок К-7 |  |  |  | шт | 6 | 1 | 6 |  |  | 21.66 |  | 129.96 | [20 empty] | Колпачок К-7
|  | Всего по позиции |  |  |  | 12: 129.96 | [21 empty] | Всего по позиции
41 | прайс-лист | Зажим ответвительный ОАЗ-1 |  |  |  | шт | 12 | 1 | 12 |  |  | 625.76 |  | 7509.12 | [20 empty] | Зажим ответвительный ОАЗ-1
|  | Всего по позиции |  |  |  | 12: 7509.12 | [21 empty] | Всего по позиции
42 | прайс-лист | Изолятор полимерный ЛК-70/10-З-СС |  |  |  | шт | 6 | 1 | 6 |  |  | 1487.01 |  | 8922.06 | [20 empty] | Изолятор полимерный ЛК-70/10-З-СС
|  | Всего по позиции |  |  |  | 12: 8922.06 | [21 empty] | Всего по позиции
43 | прайс-лист | Зажим анкерный DN-12 Rpi (95-120мм2) |  |  |  | шт | 6 | 1 | 6 |  |  | 2426.27 |  | 14557.62 | [20 empty] | Зажим анкерный DN-12 Rpi (95-120мм2)
|  | Всего по позиции |  |  |  | 12: 14557.62 | [21 empty] | Всего по позиции
44 | прайс-лист | Скоба СК-7-1а |  |  |  | шт | 6 | 1 | 6 |  |  | 354.32 |  | 2125.92 | [20 empty] | Скоба СК-7-1а
|  | Всего по позиции |  |  |  | 12: 2125.92 | [21 empty] | Всего по позиции
|  | Итоги по разделу 3 Оборудование и материалы : | [35 empty] | Итоги по разделу 3 Оборудование и материалы :
|  | Всего прямые затраты (справочно) |  |  |  | 12: 105904.58 | [24 empty] | Всего прямые затраты (справочно)
|  | в том числе: | [36 empty] | в том числе:
|  | Материалы |  |  |  | 12: 105904.58 | [24 empty] | Материалы
|  | Строительные работы |  |  |  | 12: 105904.58 | [24 empty] | Строительные работы
|  | в том числе: | [36 empty] | в том числе:
|  | материалы |  |  |  | 12: 105904.58 | [24 empty] | материалы
|  | Оборудование |  |  |  | 12: 2459016.39 | [24 empty] | Оборудование
|  | Инженерное оборудование |  |  |  | 12: 2459016.39 | [24 empty] | Инженерное оборудование
|  | Всего по разделу 3 Оборудование и материалы |  |  |  | 12: 2564920.97 | [25 empty] | Всего по разделу 3 Оборудование и материалы
|  | Итоги по смете: | [42 empty] | Итоги по смете:
|  | Всего прямые затраты (справочно) |  |  |  | 12: 543144.68 | [31 empty] | Всего прямые затраты (справочно)
|  | в том числе: | [43 empty] | в том числе:
|  | Оплата труда рабочих |  |  |  | 12: 161225.09 | [31 empty] | Оплата труда рабочих
|  | Эксплуатация машин |  |  |  | 12: 117618.17 | [31 empty] | Эксплуатация машин
|  | Оплата труда машинистов (Отм) |  |  |  | 12: 67109.35 | [31 empty] | Оплата труда машинистов (Отм)
|  | Материалы |  |  |  | 12: 197192.07 | [31 empty] | Материалы
|  | Строительные работы |  |  |  | 12: 785513.48 | [31 empty] | Строительные работы
|  | в том числе: | [43 empty] | в том числе:
|  | оплата труда |  |  |  | 12: 131843.25 | [31 empty] | оплата труда
|  | эксплуатация машин и механизмов |  |  |  | 12: 116315.9 | [31 empty] | эксплуатация машин и механизмов
|  | оплата труда машинистов (Отм) |  |  |  | 12: 66445.47 | [31 empty] | оплата труда машинистов (Отм)
|  | материалы |  |  |  | 12: 119613.72 | [31 empty] | материалы
|  | накладные расходы |  |  |  | 12: 221285.69 | [31 empty] | накладные расходы
|  | сметная прибыль |  |  |  | 12: 130009.45 | [31 empty] | сметная прибыль
|  | Монтажные работы |  |  |  | 12: 121039.06 | [31 empty] | Монтажные работы
|  | в том числе: | [43 empty] | в том числе:
|  | оплата труда |  |  |  | 12: 16335.49 | [31 empty] | оплата труда
|  | эксплуатация машин и механизмов |  |  |  | 12: 1302.27 | [31 empty] | эксплуатация машин и механизмов
|  | оплата труда машинистов (Отм) |  |  |  | 12: 663.88 | [31 empty] | оплата труда машинистов (Отм)
|  | материалы |  |  |  | 12: 77578.35 | [31 empty] | материалы
|  | накладные расходы |  |  |  | 12: 16489.39 | [31 empty] | накладные расходы
|  | сметная прибыль |  |  |  | 12: 8669.68 | [31 empty] | сметная прибыль
|  | Оборудование |  |  |  | 12: 2459016.39 | [31 empty] | Оборудование
|  | Инженерное оборудование |  |  |  | 12: 2459016.39 | [31 empty] | Инженерное оборудование
|  | Прочие затраты |  |  |  | 12: 27397.33 | [31 empty] | Прочие затраты
|  | Пусконаладочные работы |  |  |  | 12: 27397.33 | [31 empty] | Пусконаладочные работы
|  | в том числе: | [43 empty] | в том числе:
|  | оплата труда |  |  |  | 12: 13046.35 | [31 empty] | оплата труда
|  | накладные расходы |  |  |  | 12: 9654.3 | [31 empty] | накладные расходы
|  | сметная прибыль |  |  |  | 12: 4696.68 | [31 empty] | сметная прибыль
|  | Всего |  |  |  | 12: 3392966.26 | [32 empty] | Всего
|  | Всего ФОТ (справочно) |  |  |  | 12: 228334.44 | [31 empty] | Всего ФОТ (справочно)
|  | Всего накладные расходы (справочно) |  |  |  | 12: 247429.38 | [31 empty] | Всего накладные расходы (справочно)
|  | Всего сметная прибыль (справочно) |  |  |  | 12: 143375.81 | [31 empty] | Всего сметная прибыль (справочно)
|  | Всего СМР для расчета лимитированных затрат |  |  |  | 12: 906552.54 | [32 empty] | Всего СМР для расчета лимитированных затрат
|  | Временные здания и сооружения 1% |  |  |  | 12: 9065.53 | [31 empty] | Временные здания и сооружения 1%
|  | Всего |  |  |  | 12: 915618.07 | [32 empty] | Всего
|  | Производство работ в зимнее время 2,86% |  |  |  | 12: 26186.68 | [31 empty] | Производство работ в зимнее время 2,86%
|  | Всего |  |  |  | 12: 941804.75 | [32 empty] | Всего
|  | Всего с оборудованием и прочими затратами |  |  |  | 12: 3428218.47 | [32 empty] | Всего с оборудованием и прочими затратами
|  | Непредвиденные затраты 2% |  |  |  | 12: 68564.37 | [31 empty] | Непредвиденные затраты 2%
|  | Всего с непредвиденными |  |  |  | 12: 3496782.84 | [32 empty] | Всего с непредвиденными
|  | НДС 22% |  |  |  | 12: 769292.22 | [31 empty] | НДС 22%
|  | ВСЕГО по смете |  |  |  | 12: 4266075.06 | [32 empty] | ВСЕГО по смете
|  | справочно: | [43 empty] | справочно:
|  | Затраты труда рабочих |  |  |  | 7: 230,58121 | [33 empty] | Затраты труда рабочих
|  | Затраты труда машинистов |  |  |  | 7: 85,816036 | [33 empty] | Затраты труда машинистов
|  | ПНР "вхолостую" |  |  |  | 12: 21917.86 | [34 empty] | ПНР "вхолостую"
|  | в том числе: | [43 empty] | в том числе:
| 421/пр_2020_прил.8_п.1_гр.6 | Электротехнические устройства |  |  |  | 4: %; 7: 80; 12: 21917.86 | [35 empty] | Электротехнические устройства
|  | ПНР "под нагрузкой" |  |  |  | 12: 5479.47 | [34 empty] | ПНР "под нагрузкой"
|  | в том числе: | [43 empty] | в том числе:
| 421/пр_2020_прил.8_п.1_гр.7 | Электротехнические устройства |  |  |  | 4: %; 7: 20; 12: 5479.47 | [35 empty] | Электротехнические устройства
Составил:
[должность, подпись (инициалы, фамилия)]
Проверил:
[должность, подпись (инициалы, фамилия)]