## реконструкция КТП-44 Каменногор
Приложение № 3
Утверждено приказом Минстроя РФ № 421/пр от 4 августа 2020 г. в редакции приказа № 557/пр от 7 июля 2022 г.
СОГЛАСОВАНО: | [10 empty] | УТВЕРЖДАЮ:
"____" ________________ 2026 года | [10 empty] | "____" ________________ 2026 года | [5 empty] | "____" ________________ 2026 года | "____" ________________ 2026 года
Наименование программного продукта |  |  |  |  | ГРАНД-Смета, версия 2026.1
Наименование редакции сметных нормативов |  |  |  |  | Приказ Минстроя России от 30.12.2021 № 1046/пр; Приказ Минстроя России от 04.08.2020 № 421/пр; Приказ Минстроя России от 21.12.2020 № 812/пр; Приказ Минстроя России от 11.12.2020 № 774/пр; Приказ Минстроя России от 02.08.2023 № 551/пр; Приказ Минстроя России от 14.11.2023 № 817/пр; Приказ Минстроя России от 16.02.2024 № 102/пр; Приказ Минстроя России от 13.05.2024 №323/пр; Приказ Минстроя России от 09.08.2024 №524/пр; Приказ Минстроя России от 07.11.2024 №747/пр; Приказ Минстроя России от 23.01.2025 №30/пр; Приказ Минстроя России от 07.02.2025 №69/пр; Приказ Минстроя России от 19.05.2025 №299/пр; Приказ Минстроя России от 14.08.2025 №490/пр; Приказ Минстроя России от 12.11.2025 №696/пр; Приказ Минстроя России от 17.02.2026 №91/пр | [13 empty] | Наименование редакции сметных нормативов | Приказ Минстроя России от 30.12.2021 № 1046/пр; Приказ Минстроя России от 04.08.2020 № 421/пр; Приказ Минстроя России от 21.12.2020 № 812/пр; Приказ Минстроя России от 11.12.2020 № 774/пр; Приказ Минстроя России от 02.08.2023 № 551/пр; Приказ Минстроя России от 14.11.2023 № 817/пр; Приказ Минстроя России от 16.02.2024 № 102/пр; Приказ Минстроя России от 13.05.2024 №323/пр; Приказ Минстроя России от 09.08.2024 №524/пр; Приказ Минстроя России от 07.11.2024 №747/пр; Приказ Минстроя России от 23.01.2025 №30/пр; Приказ Минстроя России от 07.02.2025 №69/пр; Приказ Минстроя России от 19.05.2025 №299/пр; Приказ Минстроя России от 14.08.2025 №490/пр; Приказ Минстроя России от 12.11.2025 №696/пр; Приказ Минстроя России от 17.02.2026 №91/пр
Реквизиты приказа Минстроя России об утверждении дополнений и изменений к сметным нормативам |  |  |  |  | Приказ Минстроя России от 18 мая 2022 г. № 378/пр, Приказ Минстроя России от 26 августа 2022 г. № 703/пр, Приказ Минстроя России от 26 октября 2022 г. № 905/пр, Приказ Минстроя России от 27 декабря 2022 г. № 1133/пр, Приказ Минстроя России от 10 февраля 2023 г. № 84/пр, Приказ Минстроя России от 11.05.2023 №335/пр; Приказ Минстроя России от 07.07.2022 № 557/пр; Приказ Минстроя России от 02.09.2021 № 636/пр, Приказ Минстроя России от 26.07.2022 № 611/пр; Приказ Минстроя России от 22.04.2022 № 317/пр; Приказ Минстроя России от 02.08.2023 № 551/пр; Приказ Минстроя России от 14.11.2023 № 817/пр; Приказ Минстроя России от 30.01.2024 № 55/пр; Приказ Минстроя России от 16.02.2024 № 102/пр; Приказ Минстроя России от 13.05.2024 №323/пр; Приказ Минстроя России от 09.08.2024 №524/пр; Приказ Минстроя России от 07.11.2024 №747/пр; Приказ Минстроя России от 23.01.2025 №30/пр; Приказ Минстроя России от 07.02.2025 №69/пр; Приказ Минстроя России от 19.05.2025 №299/пр; Приказ Минстроя России от 14.08.2025 №490/пр; Приказ Минстроя России от 12.11.2025 №696/пр; Приказ Минстроя России от 17.02.2026 №91/пр | [15 empty] | Реквизиты приказа Минстроя России об утверждении дополнений и изменений к сметным нормативам | Приказ Минстроя России от 18 мая 2022 г. № 378/пр, Приказ Минстроя России от 26 августа 2022 г. № 703/пр, Приказ Минстроя России от 26 октября 2022 г. № 905/пр, Приказ Минстроя России от 27 декабря 2022 г. № 1133/пр, Приказ Минстроя России от 10 февраля 2023 г. № 84/пр, Приказ Минстроя России от 11.05.2023 №335/пр; Приказ Минстроя России от 07.07.2022 № 557/пр; Приказ Минстроя России от 02.09.2021 № 636/пр, Приказ Минстроя России от 26.07.2022 № 611/пр; Приказ Минстроя России от 22.04.2022 № 317/пр; Приказ Минстроя России от 02.08.2023 № 551/пр; Приказ Минстроя России от 14.11.2023 № 817/пр; Приказ Минстроя России от 30.01.2024 № 55/пр; Приказ Минстроя России от 16.02.2024 № 102/пр; Приказ Минстроя России от 13.05.2024 №323/пр; Приказ Минстроя России от 09.08.2024 №524/пр; Приказ Минстроя России от 07.11.2024 №747/пр; Приказ Минстроя России от 23.01.2025 №30/пр; Приказ Минстроя России от 07.02.2025 №69/пр; Приказ Минстроя России от 19.05.2025 №299/пр; Приказ Минстроя России от 14.08.2025 №490/пр; Приказ Минстроя России от 12.11.2025 №696/пр; Приказ Минстроя России от 17.02.2026 №91/пр
Реквизиты письма Минстроя России об индексах изменения сметной стоимости строительства, включаемые в федеральный реестр сметных нормативов и размещаемые в федеральной государственной информационной системе ценообразования в строительстве, подготовленного в соответствии пунктом 85 Методики расчета индексов изменения сметной стоимости строительства, утвержденной приказом Министерства строительства и жилищно-коммунального хозяйства Российской Федерации от 5 июня 2019 г. № 326/пр¹ |  |  |  |  | Письмо Минстроя России от 23.05.2025 № 30038-ИФ/09 | [9 empty] | Реквизиты письма Минстроя России об индексах изменения сметной стоимости строительства, включаемые в федеральный реестр сметных нормативов и размещаемые в федеральной государственной информационной системе ценообразования в строительстве, подготовленного в соответствии пунктом 85 Методики расчета индексов изменения сметной стоимости строительства, утвержденной приказом Министерства строительства и жилищно-коммунального хозяйства Российской Федерации от 5 июня 2019 г. № 326/пр¹ | Письмо Минстроя России от 23.05.2025 № 30038-ИФ/09 | [6 empty] | Реквизиты письма Минстроя России об индексах изменения сметной стоимости строительства, включаемые в федеральный реестр сметных нормативов и размещаемые в федеральной государственной информационной системе ценообразования в строительстве, подготовленного в соответствии пунктом 85 Методики расчета индексов изменения сметной стоимости строительства, утвержденной приказом Министерства строительства и жилищно-коммунального хозяйства Российской Федерации от 5 июня 2019 г. № 326/пр¹ | Письмо Минстроя России от 23.05.2025 № 30038-ИФ/09
Реквизиты нормативного правового акта об утверждении оплаты труда, утверждаемый в соответствии с пунктом 22(1) Правилами мониторинга цен, утвержденными постановлением Правительства Российской Федерации от 23 декабря 2016 г. № 1452 |  |  |  |  | Приказ Министерства строительства Хабаровского края от 25.04.2025 № 5 | [9 empty] | Реквизиты нормативного правового акта об утверждении оплаты труда, утверждаемый в соответствии с пунктом 22(1) Правилами мониторинга цен, утвержденными постановлением Правительства Российской Федерации от 23 декабря 2016 г. № 1452 | Приказ Министерства строительства Хабаровского края от 25.04.2025 № 5 | [8 empty] | Реквизиты нормативного правового акта об утверждении оплаты труда, утверждаемый в соответствии с пунктом 22(1) Правилами мониторинга цен, утвержденными постановлением Правительства Российской Федерации от 23 декабря 2016 г. № 1452 | Приказ Министерства строительства Хабаровского края от 25.04.2025 № 5
Обоснование принятых текущих цен на строительные ресурсы | [26 empty] | Обоснование принятых текущих цен на строительные ресурсы
Наименование субъекта Российской Федерации |  |  |  |  | 27. Хабаровский край | [10 empty] | 27. Хабаровский край | [11 empty] | Наименование субъекта Российской Федерации | 27. Хабаровский край
Наименование зоны субъекта Российской Федерации |  |  |  |  | Хабаровский край (1 зона) | [10 empty] | Хабаровский край (1 зона) | [13 empty] | Наименование зоны субъекта Российской Федерации | Хабаровский край (1 зона)
(наименование стройки)
(наименование объекта капитального строительства)
ЛОКАЛЬНЫЙ СМЕТНЫЙ РАСЧЕТ (СМЕТА) №
Реконструкция ВЛ-0,4кВ от КТП-44 ул. Каменногорская - ул. Верхнебазовая | [31 empty] | реконструкция КТП-44 Каменногорская
(наименование работ и затрат)
Составлен | ресурсно-индексным | методом
Основание
(проектная и (или) иная техническая документация)
Составлен(а) в текущем уровне цен |  | I квартал 2026 года | [30 empty] | I квартал 2026 года
Сметная стоимость |  |  | 1501.06 | тыс.руб.
в том числе:
| строительных работ |  | 513.37 | тыс.руб. |  |  |  |  | Средства на оплату труда рабочих |  |  |  | 144.39 | тыс.руб.
| монтажных работ |  | 652.13 | тыс.руб. |  |  |  |  | Средства на оплату труда машинистов |  |  |  | 38.23 | тыс.руб.
| оборудования |  | 0 | тыс.руб. |  |  |  |  | Нормативные затраты труда рабочих |  |  |  | 245.72 | чел.-ч.
| прочих затрат |  | 0 | тыс.руб. |  |  |  |  | Нормативные затраты труда машинистов |  |  |  | 54 | чел.-ч.
№ п/п | Обоснование | Наименование работ и затрат |  |  |  | Единица измерения | Количество |  |  | Сметная стоимость, руб.
[7 empty] | на единицу измерения | коэффициенты | всего с учетом коэффициентов | на единицу измерения в базисном уровне цен | индекс | на единицу измерения в текущем уровне цен | коэффициенты | всего в текущем уровне цен
1 | 2 | 3 |  |  |  | 4 | 5 | 6 | 7 | 8 | 9 | 10 | 11 | 12
Раздел 1. Демонтажные работы | [33 empty] | Раздел 1. Демонтажные работы
1 | ГЭСН33-04-017-01 | Демонтаж ВЛ-0,4кВ СИП-4 4х50 : с использованием автогидроподъемника |  |  |  | 4: 1000 м; 5: 0.663; 6: 1; 7: 0.663 | [20 empty] | Демонтаж ВЛ-0,4кВ СИП-4 4х50 : с использованием автогидроподъемника
|  | Объем=663/1000 | [33 empty] | Объем=663/1000
|  | Всего по позиции |  |  |  | 10: 98625.04; 12: 65388.4 | [22 empty] | Всего по позиции
2 | ГЭСН34-02-035-08 | Демонтаж траверс |  |  |  | 4: шт; 5: 9; 6: 1; 7: 9 | [20 empty] | Демонтаж траверс
|  | Всего по позиции |  |  |  | 10: 1404.01; 12: 12636.1 | [22 empty] | Всего по позиции
3 | ГЭСН33-04-042-01 | Демонтаж опор ВЛ 0,38-10 кВ: без приставок одностоечных |  |  |  | 4: шт; 5: 9; 6: 1; 7: 9 | [20 empty] | Демонтаж опор ВЛ 0,38-10 кВ: без приставок одностоечных
|  | Всего по позиции |  |  |  | 10: 3500.81; 12: 31507.32 | [22 empty] | Всего по позиции
4 | 01-20-1-01-0030 | Перевозка грузов I класса автомобилями бортовыми грузоподъемностью до 20 т по дорогам с усовершенствованным (асфальтобетонным, цементобетонным, железобетонным, обработанным органическим вяжущим) дорожным покрытием на расстояние 30 км |  |  |  | 1т груза | 17.19 | 1 | 17.19 |  |  | 657.16 |  | 11296.58 | [20 empty] | Перевозка грузов I класса автомобилями бортовыми грузоподъемностью до 20 т по дорогам с усовершенствованным (асфальтобетонным, цементобетонным, железобетонным, обработанным органическим вяжущим) дорожным покрытием на расстояние 30 км
|  | Объем=1,8*9+0,99 | [33 empty] | Объем=1,8*9+0,99
|  | Всего по позиции |  |  |  | 12: 11296.58 | [22 empty] | Всего по позиции
5 | ГЭСНм08-02-144-05 | Отключение ВЛ-0,4кВ |  |  |  | 4: 100 шт; 5: 0.56; 6: 1; 7: 0.56 | [20 empty] | Отключение ВЛ-0,4кВ
|  | Объем=56 / 100 | [33 empty] | Объем=56 / 100
|  | Всего по позиции |  |  |  | 10: 16069.95; 12: 8999.17 | [22 empty] | Всего по позиции
|  | Итоги по разделу 1 Демонтажные работы : | [35 empty] | Итоги по разделу 1 Демонтажные работы :
|  | Всего прямые затраты (справочно) |  |  |  | 12: 70788.99 | [24 empty] | Всего прямые затраты (справочно)
|  | в том числе: | [36 empty] | в том числе:
|  | Оплата труда рабочих |  |  |  | 12: 32376.27 | [24 empty] | Оплата труда рабочих
|  | Эксплуатация машин |  |  |  | 12: 18213.97 | [24 empty] | Эксплуатация машин
|  | Оплата труда машинистов (Отм) |  |  |  | 12: 8830.18 | [24 empty] | Оплата труда машинистов (Отм)
|  | Материалы |  |  |  | 12: 11368.57 | [24 empty] | Материалы
|  | Строительные работы |  |  |  | 12: 120828.4 | [24 empty] | Строительные работы
|  | в том числе: | [36 empty] | в том числе:
|  | оплата труда |  |  |  | 12: 28776.6 | [24 empty] | оплата труда
|  | эксплуатация машин и механизмов |  |  |  | 12: 18213.97 | [24 empty] | эксплуатация машин и механизмов
|  | оплата труда машинистов (Отм) |  |  |  | 12: 8830.18 | [24 empty] | оплата труда машинистов (Отм)
|  | материалы |  |  |  | 12: 11296.58 | [24 empty] | материалы
|  | накладные расходы |  |  |  | 12: 34622.06 | [24 empty] | накладные расходы
|  | сметная прибыль |  |  |  | 12: 19089.01 | [24 empty] | сметная прибыль
|  | Монтажные работы |  |  |  | 12: 8999.17 | [24 empty] | Монтажные работы
|  | в том числе: | [36 empty] | в том числе:
|  | оплата труда |  |  |  | 12: 3599.67 | [24 empty] | оплата труда
|  | материалы |  |  |  | 12: 71.99 | [24 empty] | материалы
|  | накладные расходы |  |  |  | 12: 3491.68 | [24 empty] | накладные расходы
|  | сметная прибыль |  |  |  | 12: 1835.83 | [24 empty] | сметная прибыль
|  | Всего ФОТ (справочно) |  |  |  | 12: 41206.45 | [24 empty] | Всего ФОТ (справочно)
|  | Всего накладные расходы (справочно) |  |  |  | 12: 38113.74 | [24 empty] | Всего накладные расходы (справочно)
|  | Всего сметная прибыль (справочно) |  |  |  | 12: 20924.84 | [24 empty] | Всего сметная прибыль (справочно)
|  | Всего по разделу 1 Демонтажные работы |  |  |  | 12: 129827.57 | [25 empty] | Всего по разделу 1 Демонтажные работы
|  | справочно: | [36 empty] | справочно:
|  | Затраты труда рабочих |  |  |  | 7: 53,82132 | [26 empty] | Затраты труда рабочих
|  | Затраты труда машинистов |  |  |  | 7: 12,571035 | [26 empty] | Затраты труда машинистов
Раздел 2. Монтажные работы | [33 empty] | Раздел 2. Монтажные работы
6 | ГЭСН33-04-016-02 | Развозка конструкций и материалов опор ВЛ 0,38-10 кВ по трассе: одностоечных железобетонных опор |  |  |  | 4: шт; 5: 9; 6: 1; 7: 9 | [20 empty] | Развозка конструкций и материалов опор ВЛ 0,38-10 кВ по трассе: одностоечных железобетонных опор
|  | Всего по позиции |  |  |  | 10: 2571.84; 12: 23146.55 | [22 empty] | Всего по позиции
7 | ГЭСН33-04-016-05 | Развозка конструкций и материалов опор ВЛ 0,38-10 кВ по трассе: материалов оснастки одностоечных опор |  |  |  | 4: шт; 5: 9; 6: 1; 7: 9 | [20 empty] | Развозка конструкций и материалов опор ВЛ 0,38-10 кВ по трассе: материалов оснастки одностоечных опор
|  | Всего по позиции |  |  |  | 10: 792.96; 12: 7136.63 | [22 empty] | Всего по позиции
8 | ГЭСН12-01-016-01 | Огрунтовка оснований из бетона или раствора под водоизоляционный кровельный ковер: битумной грунтовкой с ее приготовлением |  |  |  | 4: 100 м2; 5: 0.108; 6: 1; 7: 0.108 | [20 empty] | Огрунтовка оснований из бетона или раствора под водоизоляционный кровельный ковер: битумной грунтовкой с ее приготовлением
|  | Объем=(1,2*9) / 100 | [33 empty] | Объем=(1,2*9) / 100
|  | Всего по позиции |  |  |  | 10: 14323.8; 12: 1546.97 | [22 empty] | Всего по позиции
9 | ГЭСН33-04-003-04 | Установка железобетонных опор для совместной подвески проводов ВЛ 0,38; 6-10 кВ без приставок: одностоечных |  |  |  | 4: шт; 5: 9; 6: 1; 7: 9 | [20 empty] | Установка железобетонных опор для совместной подвески проводов ВЛ 0,38; 6-10 кВ без приставок: одностоечных
|  | Всего по позиции |  |  |  | 10: 17897.79; 12: 161080.15 | [22 empty] | Всего по позиции
10 | ГЭСН33-04-017-01 | Подвеска самонесущих изолированных проводов (СИП-2А) напряжением от 0,4 кВ до 1 кВ (со снятием напряжения) при количестве 29 опор: с использованием автогидроподъемника |  |  |  | 4: 1000 м; 5: 0.663; 6: 1; 7: 0.663 | [20 empty] | Подвеска самонесущих изолированных проводов (СИП-2А) напряжением от 0,4 кВ до 1 кВ (со снятием напряжения) при количестве 29 опор: с использованием автогидроподъемника
|  | Объем=663/1000 | [33 empty] | Объем=663/1000
|  | Всего по позиции |  |  |  | 10: 236700.15; 12: 156932.2 | [22 empty] | Всего по позиции
11 | ГЭСНм08-02-144-05 | Присоединение к зажимам жил проводов или кабелей сечением: до 70 мм2 |  |  |  | 4: 100 шт; 5: 0.56; 6: 1; 7: 0.56 | [20 empty] | Присоединение к зажимам жил проводов или кабелей сечением: до 70 мм2
|  | Объем=56 / 100 | [33 empty] | Объем=56 / 100
|  | Всего по позиции |  |  |  | 10: 30244.57; 12: 16936.96 | [22 empty] | Всего по позиции
Изготовление и монтаж траверс 0,4 кВ | [41 empty] | Изготовление и монтаж траверс 0,4 кВ
12 | ГЭСНм08-01-087-03 | Металлические конструкции Изготовлениие монтаж траверс |  |  |  | 4: т; 5: 0.027929; 6: 1; 7: 0.027929 | [20 empty] | Металлические конструкции Изготовлениие монтаж траверс
|  | Объем=0,013572+0,0067968+0,00756 | [33 empty] | Объем=0,013572+0,0067968+0,00756
|  | Всего по позиции |  |  |  | 10: 122520.84; 12: 3421.86 | [22 empty] | Всего по позиции
Заземление опор | [41 empty] | Заземление опор
13 | ГЭСН33-04-015-01 | Устройство шин заземления опор ВЛ и подстанций |  |  |  | 4: 10 м; 5: 9.45; 6: 1; 7: 9.45 | [20 empty] | Устройство шин заземления опор ВЛ и подстанций
|  | Объем=(9*10,5) / 10 | [33 empty] | Объем=(9*10,5) / 10
|  | Всего по позиции |  |  |  | 10: 2936.94; 12: 27754.09 | [22 empty] | Всего по позиции
14 | ГЭСН33-03-004-02 | Забивка вертикальных заземлителей вручную на глубину до 3 м |  |  |  | 4: шт; 5: 9; 6: 1; 7: 9 | [20 empty] | Забивка вертикальных заземлителей вручную на глубину до 3 м
|  | Всего по позиции |  |  |  | 10: 1096.77; 12: 9870.89 | [22 empty] | Всего по позиции
|  | Итоги по разделу 2 Монтажные работы : | [35 empty] | Итоги по разделу 2 Монтажные работы :
|  | Всего прямые затраты (справочно) |  |  |  | 12: 204255.23 | [24 empty] | Всего прямые затраты (справочно)
|  | в том числе: | [36 empty] | в том числе:
|  | Оплата труда рабочих |  |  |  | 12: 112014.82 | [24 empty] | Оплата труда рабочих
|  | Эксплуатация машин |  |  |  | 12: 58608.57 | [24 empty] | Эксплуатация машин
|  | Оплата труда машинистов (Отм) |  |  |  | 12: 29403.55 | [24 empty] | Оплата труда машинистов (Отм)
|  | Материалы |  |  |  | 12: 4228.29 | [24 empty] | Материалы
|  | Строительные работы |  |  |  | 12: 387467.48 | [24 empty] | Строительные работы
|  | в том числе: | [36 empty] | в том числе:
|  | оплата труда |  |  |  | 12: 104110.89 | [24 empty] | оплата труда
|  | эксплуатация машин и механизмов |  |  |  | 12: 58447.79 | [24 empty] | эксплуатация машин и механизмов
|  | оплата труда машинистов (Отм) |  |  |  | 12: 29319.8 | [24 empty] | оплата труда машинистов (Отм)
|  | материалы |  |  |  | 12: 3839.69 | [24 empty] | материалы
|  | накладные расходы |  |  |  | 12: 123708.09 | [24 empty] | накладные расходы
|  | сметная прибыль |  |  |  | 12: 68041.22 | [24 empty] | сметная прибыль
|  | Монтажные работы |  |  |  | 12: 20358.82 | [24 empty] | Монтажные работы
|  | в том числе: | [36 empty] | в том числе:
|  | оплата труда |  |  |  | 12: 7903.93 | [24 empty] | оплата труда
|  | эксплуатация машин и механизмов |  |  |  | 12: 160.78 | [24 empty] | эксплуатация машин и механизмов
|  | оплата труда машинистов (Отм) |  |  |  | 12: 83.75 | [24 empty] | оплата труда машинистов (Отм)
|  | материалы |  |  |  | 12: 388.6 | [24 empty] | материалы
|  | накладные расходы |  |  |  | 12: 7748.05 | [24 empty] | накладные расходы
|  | сметная прибыль |  |  |  | 12: 4073.71 | [24 empty] | сметная прибыль
|  | Всего ФОТ (справочно) |  |  |  | 12: 141418.37 | [24 empty] | Всего ФОТ (справочно)
|  | Всего накладные расходы (справочно) |  |  |  | 12: 131456.14 | [24 empty] | Всего накладные расходы (справочно)
|  | Всего сметная прибыль (справочно) |  |  |  | 12: 72114.93 | [24 empty] | Всего сметная прибыль (справочно)
|  | Всего по разделу 2 Монтажные работы |  |  |  | 12: 407826.3 | [25 empty] | Всего по разделу 2 Монтажные работы
|  | справочно: | [36 empty] | справочно:
|  | Затраты труда рабочих |  |  |  | 7: 191,8960724 | [26 empty] | Затраты труда рабочих
|  | Затраты труда машинистов |  |  |  | 7: 41,4258146 | [26 empty] | Затраты труда машинистов
Раздел 3. Материалы не учтенные ценником | [33 empty] | Раздел 3. Материалы не учтенные ценником
15 | ТЦ_07.2.07.11_27_2721199080_18.06.2025_01_1 | Опора СВ-95 |  |  |  | шт | 9 | 1 | 9 |  |  | 16147.54 |  | 145327.86 | [20 empty] | Опора СВ-95
|  | Всего по позиции |  |  |  | 12: 145327.86 | [22 empty] | Всего по позиции
16 | ТЦ_07.2.07.11_27_2721909880_18.06.2025_01_2 | Провод СИП 4х95 |  |  |  | м | 663 | 1 | 663 |  |  | 662.75 |  | 439403.25 | [20 empty] | Провод СИП 4х95
|  | Всего по позиции |  |  |  | 12: 439403.25 | [22 empty] | Всего по позиции
17 | ТЦ_101_27_2721909880_18.06.2025_01_5 | Зажим ответвительный прокалывающий Р2Х-95.1 |  |  |  | шт | 56 | 1 | 56 |  |  | 182.3 |  | 10208.8 | [20 empty] | Зажим ответвительный прокалывающий Р2Х-95.1
|  | Всего по позиции |  |  |  | 12: 10208.8 | [22 empty] | Всего по позиции
18 | ТЦ_07.2.07.11_27_2721909880_18.06.2025_01_3 | Зажим натяжной болтовой SM-158 |  |  |  | шт | 32 | 1 | 32 |  |  | 213.11 |  | 6819.52 | [20 empty] | Зажим натяжной болтовой SM-158
|  | Всего по позиции |  |  |  | 12: 6819.52 | [22 empty] | Всего по позиции
19 | ТЦ_07.2.07.11_27_2721909880_18.06.2025_01_4 | Зажим поддерживающий SM-140 |  |  |  | шт | 18 | 1 | 18 |  |  | 696.97 |  | 12545.46 | [20 empty] | Зажим поддерживающий SM-140
|  | Всего по позиции |  |  |  | 12: 12545.46 | [22 empty] | Всего по позиции
20 | ТЦ_101_27_2720909080_18.06.2025_01_6 | Скрепа С20 |  |  |  | шт | 50 | 1 | 50 |  |  | 20.49 |  | 1024.5 | [20 empty] | Скрепа С20
|  | Всего по позиции |  |  |  | 12: 1024.5 | [22 empty] | Всего по позиции
Материалы для траверс | [41 empty] | Материалы для траверс
21 | ФСБЦ-08.3.08.02-0058 | Уголок стальной горячекатаный равнополочный, марки стали Ст3сп, Ст3пс, ширина полок 35-56 мм, толщина полки 3-5 мм |  |  |  | т | 0.013572 | 1 | 0.013572 |  |  | 64514.51 |  | 875.59 | [20 empty] | Уголок стальной горячекатаный равнополочный, марки стали Ст3сп, Ст3пс, ширина полок 35-56 мм, толщина полки 3-5 мм
|  | Объем=3,6*3,77/1000 | [33 empty] | Объем=3,6*3,77/1000
|  | Всего по позиции |  |  |  | 12: 875.59 | [22 empty] | Всего по позиции
22 | ФСБЦ-08.4.03.03-0022 | Сталь арматурная горячекатаная периодического профиля, класс A-II, диаметр 12 мм |  |  |  | т | 0.0067968 | 1 | 0.0067968 | 64170.64 | 1.1 | 70587.7 |  | 479.77 | [20 empty] | Сталь арматурная горячекатаная периодического профиля, класс A-II, диаметр 12 мм
|  | Объем=1,888*3,6/1000 | [33 empty] | Объем=1,888*3,6/1000
|  | Всего по позиции |  |  |  | 12: 479.77 | [22 empty] | Всего по позиции
23 | ФСБЦ-08.3.07.01-0042 | Прокат стальной горячекатаный полосовой, марки стали Ст3сп, Ст3пс, размеры 40х4 мм |  |  |  | т | 0.00756 | 1 | 0.00756 | 67961.14 | 0.99 | 67281.53 |  | 508.65 | [20 empty] | Прокат стальной горячекатаный полосовой, марки стали Ст3сп, Ст3пс, размеры 40х4 мм
|  | Объем=4,5*1,68/1000 | [33 empty] | Объем=4,5*1,68/1000
|  | Всего по позиции |  |  |  | 12: 508.65 | [22 empty] | Всего по позиции
Материалы для заземления | [41 empty] | Материалы для заземления
24 | ФСБЦ-08.4.03.02-0002 | Сталь арматурная горячекатаная гладкая, класс A-I, диаметр 6-22 мм |  |  |  | т | 0.058306 | 1 | 0.058306 | 63745 | 1.1 | 70119.5 |  | 4088.42 | [20 empty] | Сталь арматурная горячекатаная гладкая, класс A-I, диаметр 6-22 мм
|  | Объем=0,617*94,5/1000 | [33 empty] | Объем=0,617*94,5/1000
|  | Всего по позиции |  |  |  | 12: 4088.42 | [22 empty] | Всего по позиции
25 | ФСБЦ-08.3.08.02-0058 | Уголок стальной горячекатаный равнополочный, марки стали Ст3сп, Ст3пс, ширина полок 35-56 мм, толщина полки 3-5 мм |  |  |  | т | 0.10179 | 1 | 0.10179 |  |  | 64514.51 |  | 6566.93 | [20 empty] | Уголок стальной горячекатаный равнополочный, марки стали Ст3сп, Ст3пс, ширина полок 35-56 мм, толщина полки 3-5 мм
|  | Объем=9*3*3.77/1000 | [33 empty] | Объем=9*3*3.77/1000
|  | Всего по позиции |  |  |  | 12: 6566.93 | [22 empty] | Всего по позиции
|  | Итоги по разделу 3 Материалы не учтенные ценником : | [35 empty] | Итоги по разделу 3 Материалы не учтенные ценником :
|  | Всего прямые затраты (справочно) |  |  |  | 12: 627848.75 | [24 empty] | Всего прямые затраты (справочно)
|  | в том числе: | [36 empty] | в том числе:
|  | Материалы |  |  |  | 12: 627848.75 | [24 empty] | Материалы
|  | Строительные работы |  |  |  | 12: 5076.84 | [24 empty] | Строительные работы
|  | в том числе: | [36 empty] | в том числе:
|  | материалы |  |  |  | 12: 5076.84 | [24 empty] | материалы
|  | Монтажные работы |  |  |  | 12: 622771.91 | [24 empty] | Монтажные работы
|  | в том числе: | [36 empty] | в том числе:
|  | материалы |  |  |  | 12: 622771.91 | [24 empty] | материалы
|  | Всего по разделу 3 Материалы не учтенные ценником |  |  |  | 12: 627848.75 | [25 empty] | Всего по разделу 3 Материалы не учтенные ценником
|  | справочно: | [36 empty] | справочно:
|  | Материальные ресурсы, отсутствующие в ФРСН |  |  |  | 12: 615329.39 | [24 empty] | Материальные ресурсы, отсутствующие в ФРСН
|  | Итоги по смете: | [40 empty] | Итоги по смете:
|  | Всего прямые затраты (справочно) |  |  |  | 12: 902892.97 | [29 empty] | Всего прямые затраты (справочно)
|  | в том числе: | [41 empty] | в том числе:
|  | Оплата труда рабочих |  |  |  | 12: 144391.09 | [29 empty] | Оплата труда рабочих
|  | Эксплуатация машин |  |  |  | 12: 76822.54 | [29 empty] | Эксплуатация машин
|  | Оплата труда машинистов (Отм) |  |  |  | 12: 38233.73 | [29 empty] | Оплата труда машинистов (Отм)
|  | Материалы |  |  |  | 12: 643445.61 | [29 empty] | Материалы
|  | Строительные работы |  |  |  | 12: 513372.72 | [29 empty] | Строительные работы
|  | в том числе: | [41 empty] | в том числе:
|  | оплата труда |  |  |  | 12: 132887.49 | [29 empty] | оплата труда
|  | эксплуатация машин и механизмов |  |  |  | 12: 76661.76 | [29 empty] | эксплуатация машин и механизмов
|  | оплата труда машинистов (Отм) |  |  |  | 12: 38149.98 | [29 empty] | оплата труда машинистов (Отм)
|  | материалы |  |  |  | 12: 20213.11 | [29 empty] | материалы
|  | накладные расходы |  |  |  | 12: 158330.15 | [29 empty] | накладные расходы
|  | сметная прибыль |  |  |  | 12: 87130.23 | [29 empty] | сметная прибыль
|  | Монтажные работы |  |  |  | 12: 652129.9 | [29 empty] | Монтажные работы
|  | в том числе: | [41 empty] | в том числе:
|  | оплата труда |  |  |  | 12: 11503.6 | [29 empty] | оплата труда
|  | эксплуатация машин и механизмов |  |  |  | 12: 160.78 | [29 empty] | эксплуатация машин и механизмов
|  | оплата труда машинистов (Отм) |  |  |  | 12: 83.75 | [29 empty] | оплата труда машинистов (Отм)
|  | материалы |  |  |  | 12: 623232.5 | [29 empty] | материалы
|  | накладные расходы |  |  |  | 12: 11239.73 | [29 empty] | накладные расходы
|  | сметная прибыль |  |  |  | 12: 5909.54 | [29 empty] | сметная прибыль
|  | Всего |  |  |  | 12: 1165502.62 | [30 empty] | Всего
|  | Всего ФОТ (справочно) |  |  |  | 12: 182624.82 | [29 empty] | Всего ФОТ (справочно)
|  | Всего накладные расходы (справочно) |  |  |  | 12: 169569.88 | [29 empty] | Всего накладные расходы (справочно)
|  | Всего сметная прибыль (справочно) |  |  |  | 12: 93039.77 | [29 empty] | Всего сметная прибыль (справочно)
|  | Производство работ в зимнее время (приказ Министерства строительства и жилищно-коммунального хозяйства Российской Федерации от 25.05.2021 № 325/пр ) (3,7*1,05*0,9)= 3,4965% |  |  |  | 12: 40751.8 | [29 empty] | Производство работ в зимнее время (приказ Министерства строительства и жилищно-коммунального хозяйства Российской Федерации от 25.05.2021 № 325/пр ) (3,7*1,05*0,9)= 3,4965%
|  | Всего |  |  |  | 12: 1206254.42 | [30 empty] | Всего
|  | Непредвиденные затраты 2% |  |  |  | 12: 24125.09 | [29 empty] | Непредвиденные затраты 2%
|  | Всего с непредвиденными |  |  |  | 12: 1230379.51 | [30 empty] | Всего с непредвиденными
|  | НДС 22% |  |  |  | 12: 270683.49 | [29 empty] | НДС 22%
|  | ВСЕГО по смете |  |  |  | 12: 1501063 | [30 empty] | ВСЕГО по смете
|  | справочно: | [41 empty] | справочно:
|  | Материальные ресурсы, отсутствующие в ФРСН |  |  |  | 12: 615329.39 | [29 empty] | Материальные ресурсы, отсутствующие в ФРСН
|  | Затраты труда рабочих |  |  |  | 7: 245,7173924 | [31 empty] | Затраты труда рабочих
|  | Затраты труда машинистов |  |  |  | 7: 53,9968496 | [31 empty] | Затраты труда машинистов
Составил:
[должность, подпись (инициалы, фамилия)]
Проверил:
[должность, подпись (инициалы, фамилия)]